## Лист 1
Сметный расчет
на строительство временной грунтовой дороги ДНТ «Порзолово»
№ п/п | Наименование работ | ед.изм. | Количество | цена за ед., руб. | стоимость, руб.
1 | 2 |  | 3
1 | Разработка грунта в траншеях экскаватором "обратная лопата" с ковшом вместимостью 0,5 (0,5-0,63) м3, группа грунтов 3 (01. Разработка траншей экскаватором по размерам и отметкам. 02. Обработка откосов траншей до проектных. 03. Перемещение экскаватора в пределах фронта работ.) (3500х0.5х0.8)х2=2800м3 | м3 | 2800 | 150 | 420000
2 | Срезка плодородного слоя на площади 21000м2, толщиной до 20см | м3 | 4200 | 150 | 630000
3 | Перевозка плодородного слоя к месту складирования до 300м | м3 | 4200
4 | Разработка грунта экскаватором, с погрузкой в самосвалы и вывозом на расстояние до 100м, группа грунтов 3, (либо разработка грунта бульдозером с перемещением до 100м) | м3 | 2100 | 120 | 252000
5 | Планировка и профилирование основания дороги | м2 | 21000 | 50 | 1050000
6 | Устройство прослойки из нетканого синтетического материала (НСМ) в земляном полотне сплошной 200г/м2 | м2 | 14000 | 80 | 1120000
7 | Устройство подстилающих и выравнивающих слоев оснований из песчано-гравийной смеси на площади дороги длиной 3500м, шириной 4м, толщиной 0.2м | м3 | 3080 | 750 | 2310000
| ИТОГО: |  |  |  | 5782000
8 | Устройство гравийно-песчаной подготовки под водопропускные трубы из гофрированного металла (для 1 трубы длиной 6м каждая. ширина постели под трубу -0.5м, длина 6м, толщина слоя ПГС -0.1м) | м3 | 2
9 | Монтаж металлических. гофрированных труб, Д-0.5м, L-6м | шт | 9
10 | Геодезическое сопровождение работ |  | обязательно
Расчет произведен без стоимости труб и подготовки к ним. Вы выбрали очень дорогие трубы, только их стоимость
будет где-то 11 000*6м*9 шт= 594 000 р.,+ доставка+монтаж+ ПГС