## Локальная смета
СОГЛАСОВАНО: | [8 empty] | УТВЕРЖДАЮ:
_______________ | [8 empty] | __________________
" _____ " ________________ 2018 г. | [8 empty] | "______ " _______________2018 г.
г. Воронеж
(наименование стройки)
ЛОКАЛЬНЫЙ СМЕТНЫЙ РАСЧЕТ №
(локальная смета)
на | ремонт подъезда №1 в многоквартирном доме
(наименование работ и затрат, наименование объекта)
| Сметная стоимость строительных работ _______________________________________________________________________________________________ |  | ___________________________381575 руб. 68 коп.
№ пп | Шифр и номер позиции норматива | Наименование работ и затрат, единица измерения | Количество | Стоимость единицы, руб. |  |  | Общая стоимость, руб. |  |  |  | Затраты труда рабочих, чел.-ч, не занятых обслуживанием машин
|  |  |  | всего | эксплуатации машин | материалы | Всего | оплаты труда | эксплуатация машин | материалы
|  |  |  | оплаты труда | в т.ч. оплаты труда |  |  |  | в т.ч. оплаты труда |  | на единицу | всего
1 | 2 | 3 | 4 | 5 | 6 | 7 | 8 | 9 | 10 | 11 | 12 | 13
Раздел 1. Новый Раздел
1 | ТЕРр62-41-1 Приказ ДАСП Воронеж.обл. от 03.03.15 №61-02-03-30 | Очистка вручную поверхности стен от побелки, масляной окраски (100 м2 расчищенной поверхности) ИНДЕКС К ПОЗИЦИИ(справочно): 1 Многоквартирные жилые дома (кирпичные) СМР=7,55 НР (361,11 руб.): 80%*0.85 от ФОТ СП (212,42 руб.): 50%*0.8 от ФОТ | 2.98 | 154,96 154,96 |  |  | 461.78 | 461.78 |  |  | 20.8 | 61.98
2 | ТЕР15-04-006-03 Приказ ДАСП Воронеж.обл. от 03.03.15 №61-02-03-30 | Покрытие поверхностей грунтовкой глубокого проникновения: за 1 раз стен (100 м2 покрытия) ИНДЕКС К ПОЗИЦИИ(справочно): 1 Многоквартирные жилые дома (кирпичные) СМР=7,55 НР (371,66 руб.): 105%*(0.9*0.85) от ФОТ СП (173,05 руб.): 55%*(0.85*0.8) от ФОТ | 5.8 | 70,81 69,22 | 1,41 0,15 | 0.18 | 410.7 | 401.48 | 8,18 0,87 | 1.04 | 7.53 | 43.67
3 | ТССЦ-101-2416 Приказ ДАСП Воронеж.обл. от 03.03.15 №61-02-03-30 | Грунтовка «Бетоконтакт», КНАУФ (кг) ИНДЕКС К ПОЗИЦИИ(справочно): 1 Многоквартирные жилые дома (кирпичные) СМР=7,55 | 87 | 12.63 |  | 12.63 | 1098.81 |  |  | 1098.81
4 | ТЕР15-02-019-03 Приказ ДАСП Воронеж.обл. от 03.03.15 №61-02-03-30 | Сплошное выравнивание внутренних поверхностей (однослойное оштукатуривание)из сухих растворных смесей толщиной до 10 мм: стен (100 м2 оштукатуриваемой поверхности) ИНДЕКС К ПОЗИЦИИ(справочно): 1 Многоквартирные жилые дома (кирпичные) СМР=7,55 НР (2920,15 руб.): 105%*(0.9*0.85) от ФОТ СП (1359,65 руб.): 55%*(0.85*0.8) от ФОТ | 5.8 | 2587,93 523,34 | 33,4 21,70 | 2031.19 | 15009.99 | 3035.37 | 193,72 125,86 | 11780.9 | 59.67 | 346.09
5 | ТЕР15-04-006-03 Приказ ДАСП Воронеж.обл. от 03.03.15 №61-02-03-30 | Покрытие поверхностей грунтовкой глубокого проникновения: за 1 раз стен (100 м2 покрытия) ИНДЕКС К ПОЗИЦИИ(справочно): 1 Многоквартирные жилые дома (кирпичные) СМР=7,55 НР (371,66 руб.): 105%*(0.9*0.85) от ФОТ СП (173,05 руб.): 55%*(0.85*0.8) от ФОТ | 5.8 | 70,81 69,22 | 1,41 0,15 | 0.18 | 410.7 | 401.48 | 8,18 0,87 | 1.04 | 7.53 | 43.67
6 | ТССЦ-101-2430 Приказ ДАСП Воронеж.обл. от 03.03.15 №61-02-03-30 | Грунтовка «Тифенгрунд», КНАУФ (кг) ИНДЕКС К ПОЗИЦИИ(справочно): 1 Многоквартирные жилые дома (кирпичные) СМР=7,55 | 87 | 10.94 |  | 10.94 | 951.78 |  |  | 951.78
7 | ТЕР15-04-005-03 Приказ ДАСП Воронеж.обл. от 03.03.15 №61-02-03-30 | Окраска поливинилацетатными водоэмульсионными составами улучшенная: по штукатурке стен (100 м2 окрашиваемой поверхности) ИНДЕКС К ПОЗИЦИИ(справочно): 1 Многоквартирные жилые дома (кирпичные) СМР=7,55 НР (1008,34 руб.): 105%*(0.9*0.85) от ФОТ СП (469,49 руб.): 55%*(0.85*0.8) от ФОТ | 2.58 | 1694,52 422,80 | 16,34 0,30 | 1255.38 | 4371.86 | 1090.82 | 42,16 0,77 | 3238.88 | 49.34 | 127.3
8 | ТЕР15-04-025-08 Приказ ДАСП Воронеж.обл. от 03.03.15 №61-02-03-30 | Улучшенная окраска масляными составами по штукатурке: стен (100 м2 окрашиваемой поверхности) ИНДЕКС К ПОЗИЦИИ(справочно): 1 Многоквартирные жилые дома (кирпичные) СМР=7,55 НР (1513,23 руб.): 105%*(0.9*0.85) от ФОТ СП (704,58 руб.): 55%*(0.85*0.8) от ФОТ | 3.22 | 1573,96 508,60 | 11,8 0,15 | 1053.56 | 5068.15 | 1637.69 | 38 0,48 | 3392.46 | 58.66 | 188.89
9 | ТЕРр62-17-1 Приказ ДАСП Воронеж.обл. от 03.03.15 №61-02-03-30 | Окрашивание водоэмульсионными составами поверхностей потолков, ранее окрашенных: известковой или клеевой краской, с расчисткой старой краски более 35% (100 м2 окрашиваемой поверхности) ИНДЕКС К ПОЗИЦИИ(справочно): 1 Многоквартирные жилые дома (кирпичные) СМР=7,55 НР (387,96 руб.): 80%*0.85 от ФОТ СП (228,21 руб.): 50%*0.8 от ФОТ | 1.76 | 1894,65 280,67 | 7,99 1,21 | 1605.99 | 3334.58 | 493.98 | 14,06 2,13 | 2826.54 | 34.02 | 59.88
10 | ТЕРр62-33-2 Приказ ДАСП Воронеж.обл. от 03.03.15 №61-02-03-30 | Окраска масляными составами ранее окрашенных поверхностей радиаторов и ребристых труб отопления: за 2 раза (100 м2 окрашиваемой поверхности) ИНДЕКС К ПОЗИЦИИ(справочно): 1 Многоквартирные жилые дома (кирпичные) СМР=7,55 НР (21,53 руб.): 80%*0.85 от ФОТ СП (12,66 руб.): 50%*0.8 от ФОТ | 0.05 | 1084,6 550,60 | 0.83 | 533.17 | 54.23 | 27.53 | 0.04 | 26.66 | 65.94 | 3.3
11 | ТЕРр62-32-2 Приказ ДАСП Воронеж.обл. от 03.03.15 №61-02-03-30 | Окраска масляными составами ранее окрашенных поверхностей труб: стальных за 2 раза (100 м2 окрашиваемой поверхности) ИНДЕКС К ПОЗИЦИИ(справочно): 1 Многоквартирные жилые дома (кирпичные) СМР=7,55 НР (44,34 руб.): 80%*0.85 от ФОТ СП (26,08 руб.): 50%*0.8 от ФОТ | 0.091 | 1157,04 623,04 | 0.83 | 533.17 | 105.29 | 56.7 | 0.08 | 48.51 | 80.6 | 7.33
12 | ТЕРр69-9-1 Приказ ДАСП Воронеж.обл. от 03.03.15 №61-02-03-30 | Очистка помещений от строительного мусора (100 т мусора) ИНДЕКС К ПОЗИЦИИ(справочно): 1 Многоквартирные жилые дома (кирпичные) СМР=7,55 НР (1,13 руб.): 78%*0.85 от ФОТ СП (0,68 руб.): 50%*0.8 от ФОТ | 0.001 | 1485,24 1485,24 |  |  | 1.49 | 1.49 |  |  | 214.32 | 0.21
13 | ТЕРр69-15-1 Приказ ДАСП Воронеж.обл. от 03.03.15 №61-02-03-30 | Затаривание строительного мусора в мешки (1 т) ИНДЕКС К ПОЗИЦИИ(справочно): 1 Многоквартирные жилые дома (кирпичные) СМР=7,55 НР (0,54 руб.): 78%*0.85 от ФОТ СП (0,33 руб.): 50%*0.8 от ФОТ | 0.1 | 20,68 7,08 |  | 13.6 | 2.07 | 0.71 |  | 1.36 | 1.03 | 0.1
Итого прямые затраты по смете в ценах 2001г. | [6 empty] | 31281.43 | 7609.03 | 304,42 130,98 | 23367.98 |  | 882.42
Итого прямые затраты по смете с учетом коэффициентов к итогам (3. Производство строительных и других работ в существующих зданиях и сооружениях в стесненных условиях ОЗП=1,15; ЭМ=1,15; ЗПМ=1,15; ТЗ=1,15; ТЗМ=1,15 (Поз. 1, 9-11, 2, 4-5, 7-8, 12-13)) | [6 empty] | 32468.46 | 8750.39 | 350,09 150,63 | 23367.98 |  | 1014.78
Накладные расходы | [6 empty] | 7001.69
Сметная прибыль | [6 empty] | 3360.21
Итоги по смете:
Малярные работы (ремонтно-строительные) (МДС81-33.2004 Прил.5 п.12; Письмо №АП-5536/06 Прил.2 п.12; Письмо №3757-КК/08 от 21.02.11) | [6 empty] | 5408.33 |  |  |  |  | 152.36
Отделочные работы (МДС81-33.2004 Прил.4 п.15, Прим.п.1; Письмо №АП-5536/06 Прил.1 п.15, Прим.п.1; Письмо №3757-КК/08 от 21.02.11) | [6 empty] | 35364.86 |  |  |  |  | 862.06
Материалы | [6 empty] | 2050.59
Прочие ремонтно-строительные работы (МДС81-33.2004 Прил.5 п.19 и Письмо №ВБ-338/02 от 08.02.08; Письмо №АП-5536/06 Прил.2 п.19; Письмо №3757-КК/08 от 21.02.11) | [6 empty] | 6.58 |  |  |  |  | 0.36
Итого | [6 empty] | 42830.36 |  |  |  |  | 1014.78
Всего с учетом "Многоквартирные жилые дома (кирпичные) СМР=7,55" | [6 empty] | 323369.22 |  |  |  |  | 1014.78
Справочно, в ценах 2001г.:
Материалы | [6 empty] | 23367.98
Машины и механизмы | [6 empty] | 350.09
ФОТ | [6 empty] | 8901.02
Накладные расходы | [6 empty] | 7001.69
Сметная прибыль | [6 empty] | 3360.21
НДС 18% | [6 empty] | 58206.46
ВСЕГО по смете | [6 empty] | 381575.68 |  |  |  |  | 1014.78
Составил: ___________________________
(должность, подпись, расшифровка)
Проверил: ___________________________
(должность, подпись, расшифровка)