## Ведомость объемов работ 5 граф
СОГЛАСОВАНО: |  |  |  | УТВЕРЖДАЮ:
Директор ООО "Вертикаль" |  |  | Председатель ТСН "БОР"
_______________А.В. Петров |  |  | _______________Е.А. Прушинская
" _____ " ________________ 2023 г. |  |  |  | "____" _______________2023 г.
ВЕДОМОСТЬ ОБЪЕМОВ РАБОТ № 05-23
Капитальный ремонт, гидроизоляция фундаментов. Микрорайон Зелёный бор, дом №7.
Условия производства работ: в стесненных условиях с наличием в зоне производства работ людей и движения транспорта.
Непредвиденные расходы: наличие скрытых дефектов.
№ пп | Наименование | Ед. изм. | Кол. | Примечание
1 | 2 | 3 | 4 | 5
Демонтаж
1 | Устройство реза в армированной бетонной отмостке | м.п. | 42,1
2 | Демонтаж бетонной отмостки | м2/м3 | 58,1/11,6 | 25,6т
3 | Выемка щебня, строительного мусора, грунта | м2/м3 | 59,3/11,9 | 21,3т
4 | Расчистка стен | м2 | 9,5 | 0,1т
5 | Демонтаж деревянных чердачных лестниц | м.п/шт | 33/3
6 | Демонтаж водосточной системы с сохранением | м.п. | 3
СМР
7 | Обратная отсыпка грунта с послойным тромбованием (карьерная глина) | м2/м3 | 117,4/47 | карьерная глина 53м3
8 | Планировка грунтового основания с уклоном | м2 | 117,4
9 | Устройство песчяного основания с трамбованием толщ.50мм | м2/м3 | 59,3/2,96 | песок речной 3,3м3
10 | Монтаж гидроизоляционного слоя | м,п. | 42,1 | Профилированная мембрана PLANTER Geo - 45м.п./90м2, уплотнительный шнур "Вилатерм" - 45м.п., планка прижимная PLANTER profile - 45 м.п., винт R16 пластиковый фасадный ТЕХНОНИКОЛЬ - 180шт
11 | Устройство подстилающего слоя песчанного | м2 | 59,3 | песок речной 3,3м3
12 | Устройство щебёночного основания с трамбованием толщ.100мм | м2/м3 | 58,1/5,8 | Щебень фракции 5-20 - 6,6м3
13 | Монтаж лотка водоотводного на бетонную подушку | шт/м.п. | 6/6 | Лоток водоотводной BetoMax Basic ЛВ-10.14.13-Б бетонный 4000 - 6шт, Водоприёмная решётка Basic РВ-10.14.100-К штампованная оцинкованная 20101 - 6шт, Бетон В15- 0,4м3
14 | Устройство подстилающего слоя | м2 | 58,1 | Плёнка полиэтиленовая 200мк - 78м2
15 | Армирование отмостки | м2/т | 58,1/0,2 | Сетка Вр5 100*100 - 66м2
16 | Устройство бетонной отмостки толщ.150мм | м2 | 58,1 | Бетон В15
17 | Железнение бетонной поверхности отмостки | м2 | 58,1
18 | Герметизация швов герметиком | м.п. | 16,3 | герметик полиуретановый Tytan PU 40 - 3шт
19 | Монтаж водосточной системы Б/У | м.п. | 3
20 | Штукатурка стен по сетке цементным раствором толщ.30мм | м2 | 40,5 | Раствор М100, сетка штукатурная сварная 25*25*1 - 45м2, комплект дюбель-гвоздь 6*40 с широкополой шайбой - 144шт
21 | Штукатурка стен цементным раствором толщ.30мм отдельными местами 0,5м2 | м2/мест | 5/10 | Раствор М100
22 | Монтаж греющего кабеля в водостоке | м.п. | 6 | Саморегулирующийся нагревательный кабель Extherm SXLL40-2CR - 6м.п.,Металлополимерный трос СИБРТЕХ прозрачный ПР-3,0 47629 - 14м.п., тяжки стальные с полимерным покрытием СКС-П 4,6*400 FORTISFLEX (100шт) - 1шт
23 | Монтаж греющего кабеля в водосточном лотке | м.п. | 8 | Саморегулирующийся нагревательный кабель Extherm SXLL40-2CR - 8м.п., Металлическая лента ВК F20.7-201 в м уп. 1 м
24 | Устройство временного бетонного лотка | м.п./м3 | 22/1,32 | Бетон В15
25 | Автовышка | ч | 4 | 2200 руб/час
26 | Монтаж кровельных лестниц | м.п./шт | 33/6 | Лестница кровельная RAL8017 - 33м.п./6шт
27 | Замена кровельного люка | шт | 1 | Люк кровельный с термоблоком дерево ROTO (593517) с комплектующими
28 | Погрузка строительного мусора | т | 47
29 | Вывоз строительного мусора до 12 км | т | 47
Представитель заказчика: инженер______________________________М.А. Большаков
(должность, подпись, расшифровка)
Представитель подрядчика: начальник ПТО_______________________Ю.В. Райм
(должность, подпись, расшифровка)