## 26.01.2023 Капитальный ремонт,
СОГЛАСОВАНО: | [9 empty] | УТВЕРЖДАЮ:
ИП Авдеев В.В. | [8 empty] | Председатель ТСН "БОР"
|  | /Авдеев В.В./ | [9 empty] | Е.А. Прушинская
"____" ________________ 2023 года | [10 empty] | "____" ________________ 2023 года
г. Новосибирск, Микрорайон Зеленый Бор 1-40
(наименование стройки)
г. Новосибирск, Микрорайон Зеленый Бор, дом №11
(наименование объекта капитального строительства)
ЛОКАЛЬНЫЙ СМЕТНЫЙ РАСЧЕТ (СМЕТА) № 011-23
Капитальный ремонт, гидроизоляция фундаментов. Микрорайон Зелёный бор, дом №11 | [12 empty] | 26.01.2023 Капитальный ремонт, гидроизоляция фундаментов. Микрорайон Зелёный бор, дом №11
(наименование работ и затрат)
Составлен | базисно-индексным | методом
Основание | дефектная ведомость
(проектная и (или) иная техническая документация)
Составлен(а) в текущем (базисном) уровне цен |  |  | 4 кв. 2022 г.
Сметная стоимость |  | 446.5 | (27,71) | тыс.руб.
в том числе:
| строительных работ | 423.95 | (24,98) | тыс.руб. |  | Средства на оплату труда рабочих |  |  |  |  | 125.35 | (3,39)
| монтажных работ | 0 | (0) | тыс.руб. |  | Нормативные затраты труда рабочих |  |  |  |  | 274.65
| оборудования | 0 | (0) | тыс.руб. |  | Нормативные затраты труда машинистов |  |  |  |  | 4.35
| прочих затрат | 0 | (0) | тыс.руб.
№ п/п | Обоснование | Наименование работ и затрат |  |  | Единица измерения | Количество |  |  | Сметная стоимость в базисном уровне цен (в текущем уровне цен (гр. 8) для ресурсов, отсутствующих в ФРСН), руб. |  |  | Индексы
[6 empty] | на единицу | коэффициенты | всего с учетом коэффициентов | на единицу | коэффициенты | всего
1 | 2 | 3 |  |  | 4 | 5 | 6 | 7 | 8 | 9 | 10 | 11
Раздел 1. | [13 empty] | Раздел 1.
1 | ФЕР27-07-005-05 | Устройство швов в бетоне (прим.) |  |  | 4: м реза; 7: 37.7 |  |  | Устройство швов в бетоне (прим.)
| Приказ от 04.08.2020 № 421/пр п.58б | При применении сметных норм, включенных в сборники ГЭСН (ФЕР, ТЕР), аналогичных технологическим процессам в новом строительстве, в том числе по возведению новых конструктивных элементов ОЗП=1,15; ЭМ=1,25 к расх.; ЗПМ=1,25; ТЗ=1,15; ТЗМ=1,25 | [13 empty] | При применении сметных норм, включенных в сборники ГЭСН (ФЕР, ТЕР), аналогичных технологическим процессам в новом строительстве, в том числе по возведению новых конструктивных элементов ОЗП=1,15; ЭМ=1,25 к расх.; ЗПМ=1,25; ТЗ=1,15; ТЗМ=1,25
| Приказ от 04.09.2019 № 519/пр прил.2 табл.3 п.10.1 | Производство ремонтно-строительных работ осуществляется в стесненных условиях застроенной части населенных пунктов: отдельных конструктивных решений объектов капитального строительства (кроме указанных в п.п. 10.2 и 10.3), объектов капитального строительства в целом ОЗП=1,15; ЭМ=1,15 к расх.; ЗПМ=1,15; ТЗ=1,15; ТЗМ=1,15 | [13 empty] | Производство ремонтно-строительных работ осуществляется в стесненных условиях застроенной части населенных пунктов: отдельных конструктивных решений объектов капитального строительства (кроме указанных в п.п. 10.2 и 10.3), объектов капитального строительства в целом ОЗП=1,15; ЭМ=1,15 к расх.; ЗПМ=1,15; ТЗ=1,15; ТЗМ=1,15
| 1 | ОТ |  |  | 8: 5.68; 9: 1.3225; 10: 283.19; 11: 36.96 |  |  |  |  | ОТ
| 4 | М |  |  | 8: 10.32; 10: 389.06 |  |  |  |  | М
|  | ЗТ |  |  | 4: чел.-ч; 5: 0.59; 6: 1.3225; 7: 29.4164 | [5 empty] | ЗТ
|  | Итого по расценке |  |  | 8: 16; 10: 672.25 | [6 empty] | Итого по расценке
|  | ФОТ |  |  | 10: 283.19 | [5 empty] | ФОТ
| Приказ № 812/пр от 21.12.2020 Прил. п.21.1, Приказ № 812/пр от 21.12.2020 п.25 | НР Устройство покрытий дорожек, тротуаров, мостовых и площадок и прочее |  |  | % | 113 | 0.9 | 101.7 |  |  | 288 | [6 empty] | НР Устройство покрытий дорожек, тротуаров, мостовых и площадок и прочее
| Приказ № 774/пр от 11.12.2020 Прил. п.21.1, Приказ № 774/пр от 11.12.2020 п.16 | СП Устройство покрытий дорожек, тротуаров, мостовых и площадок и прочее |  |  | % | 77 | 0.85 | 65.45 |  |  | 185.35 | [6 empty] | СП Устройство покрытий дорожек, тротуаров, мостовых и площадок и прочее
|  | Всего по позиции |  |  | 10: 1145.6 | [7 empty] | Всего по позиции
2 | ФЕР46-04-001-02 | Разборка: бетонных поверхностей |  |  | 4: м3; 7: 6.7 |  |  | Разборка: бетонных фундаментов
| Приказ от 04.09.2019 № 519/пр прил.2 табл.3 п.10.1 | Производство ремонтно-строительных работ осуществляется в стесненных условиях застроенной части населенных пунктов: отдельных конструктивных решений объектов капитального строительства (кроме указанных в п.п. 10.2 и 10.3), объектов капитального строительства в целом ОЗП=1,15; ЭМ=1,15 к расх.; ЗПМ=1,15; ТЗ=1,15; ТЗМ=1,15 | [13 empty] | Производство ремонтно-строительных работ осуществляется в стесненных условиях застроенной части населенных пунктов: отдельных конструктивных решений объектов капитального строительства (кроме указанных в п.п. 10.2 и 10.3), объектов капитального строительства в целом ОЗП=1,15; ЭМ=1,15 к расх.; ЗПМ=1,15; ТЗ=1,15; ТЗМ=1,15
| 1 | ОТ |  |  | 8: 73.27; 9: 1.15; 10: 564.55; 11: 36.96 |  |  |  |  | ОТ
| 2 | ЭМ |  |  | 8: 147.31; 9: 1.15; 10: 1135.02 |  |  |  |  | ЭМ
|  | ЗТ |  |  | 4: чел.-ч; 5: 8.27; 6: 1.15; 7: 63.7204 | [5 empty] | ЗТ
|  | Итого по расценке |  |  | 8: 220.58; 10: 1699.57 | [6 empty] | Итого по расценке
|  | ФОТ |  |  | 10: 564.55 | [5 empty] | ФОТ
| Приказ № 812/пр от 21.12.2020 Прил. п.40.2 | НР Работы по реконструкции зданий и сооружений: разборка отдельных конструктивных элементов здания (сооружения), а также зданий (сооружений) в целом |  |  | 4: %; 5: 91; 7: 91; 10: 513.74 | [5 empty] | НР Работы по реконструкции зданий и сооружений: разборка отдельных конструктивных элементов здания (сооружения), а также зданий (сооружений) в целом
| Приказ № 774/пр от 11.12.2020 Прил. п.40.2 | СП Работы по реконструкции зданий и сооружений: разборка отдельных конструктивных элементов здания (сооружения), а также зданий (сооружений) в целом |  |  | 4: %; 5: 52; 7: 52; 10: 293.57 | [5 empty] | СП Работы по реконструкции зданий и сооружений: разборка отдельных конструктивных элементов здания (сооружения), а также зданий (сооружений) в целом
|  | Всего по позиции |  |  | 10: 2506.88 | [7 empty] | Всего по позиции
3 | ФЕР01-02-057-02 | Разработка грунта глубиной до 2 м без креплений с откосами, группа грунтов: 2 |  |  | 4: 100 м3; 7: 0.044 |  |  | Разработка грунта вручную в траншеях глубиной до 2 м без креплений с откосами, группа грунтов: 2
| Приказ от 04.08.2020 № 421/пр п.58б | При применении сметных норм, включенных в сборники ГЭСН (ФЕР, ТЕР), аналогичных технологическим процессам в новом строительстве, в том числе по возведению новых конструктивных элементов ОЗП=1,15; ЭМ=1,25 к расх.; ЗПМ=1,25; ТЗ=1,15; ТЗМ=1,25 | [13 empty] | При применении сметных норм, включенных в сборники ГЭСН (ФЕР, ТЕР), аналогичных технологическим процессам в новом строительстве, в том числе по возведению новых конструктивных элементов ОЗП=1,15; ЭМ=1,25 к расх.; ЗПМ=1,25; ТЗ=1,15; ТЗМ=1,25
| Приказ от 04.09.2019 № 519/пр прил.2 табл.3 п.10.1 | Производство ремонтно-строительных работ осуществляется в стесненных условиях застроенной части населенных пунктов: отдельных конструктивных решений объектов капитального строительства (кроме указанных в п.п. 10.2 и 10.3), объектов капитального строительства в целом ОЗП=1,15; ЭМ=1,15 к расх.; ЗПМ=1,15; ТЗ=1,15; ТЗМ=1,15 | [13 empty] | Производство ремонтно-строительных работ осуществляется в стесненных условиях застроенной части населенных пунктов: отдельных конструктивных решений объектов капитального строительства (кроме указанных в п.п. 10.2 и 10.3), объектов капитального строительства в целом ОЗП=1,15; ЭМ=1,15 к расх.; ЗПМ=1,15; ТЗ=1,15; ТЗМ=1,15
| 1 | ОТ |  |  | 8: 1201.2; 9: 1.3225; 10: 69.9; 11: 36.96 |  |  |  |  | ОТ
|  | ЗТ |  |  | 4: чел.-ч; 5: 154; 6: 1.3225; 7: 8.9613 | [5 empty] | ЗТ
|  | Итого по расценке |  |  | 8: 1201.2; 10: 69.9 | [6 empty] | Итого по расценке
|  | ФОТ |  |  | 10: 69.9 | [5 empty] | ФОТ
| Приказ № 812/пр от 21.12.2020 Прил. п.1.2, Приказ № 812/пр от 21.12.2020 п.25 | НР Земляные работы, выполняемые ручным способом |  |  | % | 89 | 0.9 | 80.1 |  |  | 55.99 | [6 empty] | НР Земляные работы, выполняемые ручным способом
| Приказ № 774/пр от 11.12.2020 Прил. п.1.2, Приказ № 774/пр от 11.12.2020 п.16 | СП Земляные работы, выполняемые ручным способом |  |  | % | 40 | 0.85 | 34 |  |  | 23.77 | [6 empty] | СП Земляные работы, выполняемые ручным способом
|  | Всего по позиции |  |  | 10: 149.66 | [7 empty] | Всего по позиции
4 | ФЕР13-06-003-01 | Очистка поверхности стен |  |  | 4: м2; 7: 24.1 |  |  | Очистка поверхности щетками
| Приказ от 04.08.2020 № 421/пр п.58б | При применении сметных норм, включенных в сборники ГЭСН (ФЕР, ТЕР), аналогичных технологическим процессам в новом строительстве, в том числе по возведению новых конструктивных элементов ОЗП=1,15; ЭМ=1,25 к расх.; ЗПМ=1,25; ТЗ=1,15; ТЗМ=1,25 | [13 empty] | При применении сметных норм, включенных в сборники ГЭСН (ФЕР, ТЕР), аналогичных технологическим процессам в новом строительстве, в том числе по возведению новых конструктивных элементов ОЗП=1,15; ЭМ=1,25 к расх.; ЗПМ=1,25; ТЗ=1,15; ТЗМ=1,25
| Приказ от 04.09.2019 № 519/пр прил.2 табл.3 п.10.1 | Производство ремонтно-строительных работ осуществляется в стесненных условиях застроенной части населенных пунктов: отдельных конструктивных решений объектов капитального строительства (кроме указанных в п.п. 10.2 и 10.3), объектов капитального строительства в целом ОЗП=1,15; ЭМ=1,15 к расх.; ЗПМ=1,15; ТЗ=1,15; ТЗМ=1,15 | [13 empty] | Производство ремонтно-строительных работ осуществляется в стесненных условиях застроенной части населенных пунктов: отдельных конструктивных решений объектов капитального строительства (кроме указанных в п.п. 10.2 и 10.3), объектов капитального строительства в целом ОЗП=1,15; ЭМ=1,15 к расх.; ЗПМ=1,15; ТЗ=1,15; ТЗМ=1,15
| 1 | ОТ |  |  | 8: 7.68; 9: 1.3225; 10: 244.78; 11: 36.96 |  |  |  |  | ОТ
|  | ЗТ |  |  | 4: чел.-ч; 5: 0.9; 6: 1.3225; 7: 28.685 | [5 empty] | ЗТ
|  | Итого по расценке |  |  | 8: 7.68; 10: 244.78 | [6 empty] | Итого по расценке
|  | ФОТ |  |  | 10: 244.78 | [5 empty] | ФОТ
| Приказ № 812/пр от 21.12.2020 Прил. п.13, Приказ № 812/пр от 21.12.2020 п.25 | НР Защита строительных конструкций и оборудования от коррозии |  |  | % | 94 | 0.9 | 84.6 |  |  | 207.08 | [6 empty] | НР Защита строительных конструкций и оборудования от коррозии
| Приказ № 774/пр от 11.12.2020 Прил. п.13, Приказ № 774/пр от 11.12.2020 п.16 | СП Защита строительных конструкций и оборудования от коррозии |  |  | % | 51 | 0.85 | 43.35 |  |  | 106.11 | [6 empty] | СП Защита строительных конструкций и оборудования от коррозии
|  | Всего по позиции |  |  | 10: 557.97 | [7 empty] | Всего по позиции
5 | ФЕРр59-2-1 | Разборка деревянных чердачных лестниц |  |  | 4: 100 м; 7: 0.22 |  |  | Разборка деревянных чердачных лестниц
| Приказ от 04.09.2019 № 519/пр прил.2 табл.3 п.10.1 | Производство ремонтно-строительных работ осуществляется в стесненных условиях застроенной части населенных пунктов: отдельных конструктивных решений объектов капитального строительства (кроме указанных в п.п. 10.2 и 10.3), объектов капитального строительства в целом ОЗП=1,15; ЭМ=1,15 к расх.; ЗПМ=1,15; ТЗ=1,15; ТЗМ=1,15 | [13 empty] | Производство ремонтно-строительных работ осуществляется в стесненных условиях застроенной части населенных пунктов: отдельных конструктивных решений объектов капитального строительства (кроме указанных в п.п. 10.2 и 10.3), объектов капитального строительства в целом ОЗП=1,15; ЭМ=1,15 к расх.; ЗПМ=1,15; ТЗ=1,15; ТЗМ=1,15
| 1 | ОТ |  |  | 8: 427.41; 9: 1.15; 10: 108.13; 11: 36.96 |  |  |  |  | ОТ
| 2 | ЭМ |  |  | 8: 2.07; 9: 1.15; 10: 0.52 |  |  |  |  | ЭМ
|  | ЗТ |  |  | 4: чел.-ч; 5: 53.83; 6: 1.15; 7: 13.619 | [5 empty] | ЗТ
|  | Итого по расценке |  |  | 8: 429.48; 10: 108.65 | [6 empty] | Итого по расценке
|  | ФОТ |  |  | 10: 108.13 | [5 empty] | ФОТ
| Приказ № 812/пр от 21.12.2020 Прил. п.93 | НР Лестницы, крыльца (ремонтно-строительные) |  |  | 4: %; 5: 89; 7: 89; 10: 96.24 | [5 empty] | НР Лестницы, крыльца (ремонтно-строительные)
| Приказ № 774/пр от 11.12.2020 Прил. п.93 | СП Лестницы, крыльца (ремонтно-строительные) |  |  | 4: %; 5: 45; 7: 45; 10: 48.66 | [5 empty] | СП Лестницы, крыльца (ремонтно-строительные)
|  | Всего по позиции |  |  | 10: 253.55 | [7 empty] | Всего по позиции
6 | ФЕРр58-10-1 | Смена: прямых звеньев водосточных труб с земли, лестниц или подмостей |  |  | 4: 100 м; 7: 0.045 |  |  | Смена: прямых звеньев водосточных труб с земли, лестниц или подмостей
| Приказ от 04.09.2019 № 519/пр прил.2 табл.3 п.10.1 | Производство ремонтно-строительных работ осуществляется в стесненных условиях застроенной части населенных пунктов: отдельных конструктивных решений объектов капитального строительства (кроме указанных в п.п. 10.2 и 10.3), объектов капитального строительства в целом ОЗП=1,15; ЭМ=1,15 к расх.; ЗПМ=1,15; ТЗ=1,15; ТЗМ=1,15 | [13 empty] | Производство ремонтно-строительных работ осуществляется в стесненных условиях застроенной части населенных пунктов: отдельных конструктивных решений объектов капитального строительства (кроме указанных в п.п. 10.2 и 10.3), объектов капитального строительства в целом ОЗП=1,15; ЭМ=1,15 к расх.; ЗПМ=1,15; ТЗ=1,15; ТЗМ=1,15
| 1 | ОТ |  |  | 8: 313.9; 9: 1.15; 10: 16.24; 11: 36.96 |  |  |  |  | ОТ
| 2 | ЭМ |  |  | 8: 8.54; 9: 1.15; 10: 0.44 |  |  |  |  | ЭМ
| 3 | в т.ч. ОТм |  |  | 8: 1.51; 9: 1.15; 10: 0.08; 11: 36.96 |  |  |  |  | в т.ч. ОТм
| 4 | М |  |  | 8: 2.23; 10: 0.1 |  |  |  |  | М
|  | ЗТ |  |  | 4: чел.-ч; 5: 36.8; 6: 1.15; 7: 1.9044 | [5 empty] | ЗТ
|  | ЗТм |  |  | 4: чел.-ч; 5: 0.13; 6: 1.15; 7: 0.0067275 | [5 empty] | ЗТм
|  | Итого по расценке |  |  | 8: 324.67; 10: 16.78 | [6 empty] | Итого по расценке
|  | ФОТ |  |  | 10: 16.32 | [5 empty] | ФОТ
| Приказ № 812/пр от 21.12.2020 Прил. п.92 | НР Крыши, кровли (ремонтно-строительные) |  |  | 4: %; 5: 90; 7: 90; 10: 14.69 | [5 empty] | НР Крыши, кровли (ремонтно-строительные)
| Приказ № 774/пр от 11.12.2020 Прил. п.92 | СП Крыши, кровли (ремонтно-строительные) |  |  | 4: %; 5: 46; 7: 46; 10: 7.51 | [5 empty] | СП Крыши, кровли (ремонтно-строительные)
|  | Всего по позиции |  |  | 10: 38.98 | [7 empty] | Всего по позиции
7 | ФЕР01-02-027-05 | Планировка площадей: ручным способом, группа грунтов 2 |  |  | 4: 1000 м2; 7: 0.0563 |  |  | Планировка площадей: ручным способом, группа грунтов 2
| Приказ от 04.08.2020 № 421/пр п.58б | При применении сметных норм, включенных в сборники ГЭСН (ФЕР, ТЕР), аналогичных технологическим процессам в новом строительстве, в том числе по возведению новых конструктивных элементов ОЗП=1,15; ЭМ=1,25 к расх.; ЗПМ=1,25; ТЗ=1,15; ТЗМ=1,25 | [13 empty] | При применении сметных норм, включенных в сборники ГЭСН (ФЕР, ТЕР), аналогичных технологическим процессам в новом строительстве, в том числе по возведению новых конструктивных элементов ОЗП=1,15; ЭМ=1,25 к расх.; ЗПМ=1,25; ТЗ=1,15; ТЗМ=1,25
| Приказ от 04.09.2019 № 519/пр прил.2 табл.3 п.10.1 | Производство ремонтно-строительных работ осуществляется в стесненных условиях застроенной части населенных пунктов: отдельных конструктивных решений объектов капитального строительства (кроме указанных в п.п. 10.2 и 10.3), объектов капитального строительства в целом ОЗП=1,15; ЭМ=1,15 к расх.; ЗПМ=1,15; ТЗ=1,15; ТЗМ=1,15 | [13 empty] | Производство ремонтно-строительных работ осуществляется в стесненных условиях застроенной части населенных пунктов: отдельных конструктивных решений объектов капитального строительства (кроме указанных в п.п. 10.2 и 10.3), объектов капитального строительства в целом ОЗП=1,15; ЭМ=1,15 к расх.; ЗПМ=1,15; ТЗ=1,15; ТЗМ=1,15
| 1 | ОТ |  |  | 8: 1049.19; 9: 1.3225; 10: 78.12; 11: 36.96 |  |  |  |  | ОТ
|  | ЗТ |  |  | 4: чел.-ч; 5: 123; 6: 1.3225; 7: 9.1582 | [5 empty] | ЗТ
|  | Итого по расценке |  |  | 8: 1049.19; 10: 78.12 | [6 empty] | Итого по расценке
|  | ФОТ |  |  | 10: 78.12 | [5 empty] | ФОТ
| Приказ № 812/пр от 21.12.2020 Прил. п.1.4, Приказ № 812/пр от 21.12.2020 п.25 | НР Земляные работы, выполняемые по другим видам работ (подготовительным, сопутствующим, укрепительным) |  |  | % | 89 | 0.9 | 80.1 |  |  | 62.57 | [6 empty] | НР Земляные работы, выполняемые по другим видам работ (подготовительным, сопутствующим, укрепительным)
| Приказ № 774/пр от 11.12.2020 Прил. п.1.4, Приказ № 774/пр от 11.12.2020 п.16 | СП Земляные работы, выполняемые по другим видам работ (подготовительным, сопутствующим, укрепительным) |  |  | % | 41 | 0.85 | 34.85 |  |  | 27.22 | [6 empty] | СП Земляные работы, выполняемые по другим видам работ (подготовительным, сопутствующим, укрепительным)
|  | Всего по позиции |  |  | 10: 167.91 | [7 empty] | Всего по позиции
8 | ФЕР01-02-061-01 | Засыпка вручную траншей, пазух котлованов и ям, группа грунтов: 1 с трамбованием |  |  | 4: 100 м3; 7: 0.169 |  |  | Засыпка вручную траншей, пазух котлованов и ям, группа грунтов: 1 с трамбованием
| Приказ от 04.08.2020 № 421/пр п.58б | При применении сметных норм, включенных в сборники ГЭСН (ФЕР, ТЕР), аналогичных технологическим процессам в новом строительстве, в том числе по возведению новых конструктивных элементов ОЗП=1,15; ЭМ=1,25 к расх.; ЗПМ=1,25; ТЗ=1,15; ТЗМ=1,25 | [13 empty] | При применении сметных норм, включенных в сборники ГЭСН (ФЕР, ТЕР), аналогичных технологическим процессам в новом строительстве, в том числе по возведению новых конструктивных элементов ОЗП=1,15; ЭМ=1,25 к расх.; ЗПМ=1,25; ТЗ=1,15; ТЗМ=1,25
| Приказ от 04.09.2019 № 519/пр прил.2 табл.3 п.10.1 | Производство ремонтно-строительных работ осуществляется в стесненных условиях застроенной части населенных пунктов: отдельных конструктивных решений объектов капитального строительства (кроме указанных в п.п. 10.2 и 10.3), объектов капитального строительства в целом ОЗП=1,15; ЭМ=1,15 к расх.; ЗПМ=1,15; ТЗ=1,15; ТЗМ=1,15 | [13 empty] | Производство ремонтно-строительных работ осуществляется в стесненных условиях застроенной части населенных пунктов: отдельных конструктивных решений объектов капитального строительства (кроме указанных в п.п. 10.2 и 10.3), объектов капитального строительства в целом ОЗП=1,15; ЭМ=1,15 к расх.; ЗПМ=1,15; ТЗ=1,15; ТЗМ=1,15
| 1 | ОТ |  |  | 8: 663.75; 9: 1.3225; 10: 148.35; 11: 36.96 |  |  |  |  | ОТ
|  | ЗТ |  |  | 4: чел.-ч; 5: 88.5; 6: 1.3225; 7: 19.78 | [5 empty] | ЗТ
|  | Итого по расценке |  |  | 8: 663.75; 10: 148.35 | [6 empty] | Итого по расценке
|  | ФОТ |  |  | 10: 148.35 | [5 empty] | ФОТ
| Приказ № 812/пр от 21.12.2020 Прил. п.1.2, Приказ № 812/пр от 21.12.2020 п.25 | НР Земляные работы, выполняемые ручным способом |  |  | % | 89 | 0.9 | 80.1 |  |  | 118.83 | [6 empty] | НР Земляные работы, выполняемые ручным способом
| Приказ № 774/пр от 11.12.2020 Прил. п.1.2, Приказ № 774/пр от 11.12.2020 п.16 | СП Земляные работы, выполняемые ручным способом |  |  | % | 40 | 0.85 | 34 |  |  | 50.44 | [6 empty] | СП Земляные работы, выполняемые ручным способом
|  | Всего по позиции |  |  | 10: 317.62 | [7 empty] | Всего по позиции
9 | Прайс-лист | Карьерная глина |  |  | м3 |  |  | 21 | 1166.67 |  | 2962.52 | 8.27 |  |  | Карьерная глина
|  | (Материалы для строительных работ) | [18 empty] | (Материалы для строительных работ)
|  | Цена=1400/1,2 | [19 empty] | Цена=1400/1,2
|  | Всего по позиции |  |  | 10: 2962.52 | [7 empty] | Всего по позиции
10 | ФЕР08-01-002-02 | Устройство основания под фундаменты: щебеночного |  |  | 4: м3; 7: 4.4 |  |  | Устройство основания под фундаменты: щебеночного
| Приказ от 04.08.2020 № 421/пр п.58б | При применении сметных норм, включенных в сборники ГЭСН (ФЕР, ТЕР), аналогичных технологическим процессам в новом строительстве, в том числе по возведению новых конструктивных элементов ОЗП=1,15; ЭМ=1,25 к расх.; ЗПМ=1,25; ТЗ=1,15; ТЗМ=1,25 | [13 empty] | При применении сметных норм, включенных в сборники ГЭСН (ФЕР, ТЕР), аналогичных технологическим процессам в новом строительстве, в том числе по возведению новых конструктивных элементов ОЗП=1,15; ЭМ=1,25 к расх.; ЗПМ=1,25; ТЗ=1,15; ТЗМ=1,25
| Приказ от 04.09.2019 № 519/пр прил.2 табл.3 п.10.1 | Производство ремонтно-строительных работ осуществляется в стесненных условиях застроенной части населенных пунктов: отдельных конструктивных решений объектов капитального строительства (кроме указанных в п.п. 10.2 и 10.3), объектов капитального строительства в целом ОЗП=1,15; ЭМ=1,15 к расх.; ЗПМ=1,15; ТЗ=1,15; ТЗМ=1,15 | [13 empty] | Производство ремонтно-строительных работ осуществляется в стесненных условиях застроенной части населенных пунктов: отдельных конструктивных решений объектов капитального строительства (кроме указанных в п.п. 10.2 и 10.3), объектов капитального строительства в целом ОЗП=1,15; ЭМ=1,15 к расх.; ЗПМ=1,15; ТЗ=1,15; ТЗМ=1,15
| 1 | ОТ |  |  | 8: 6.75; 9: 1.3225; 10: 39.28; 11: 36.96 |  |  |  |  | ОТ
| 2 | ЭМ |  |  | 8: 8.29; 9: 1.4375; 10: 52.43 |  |  |  |  | ЭМ
| 3 | в т.ч. ОТм |  |  | 8: 0.81; 9: 1.4375; 10: 5.12; 11: 36.96 |  |  |  |  | в т.ч. ОТм
| 4 | М |  |  | 8: 0.37; 10: 1.63 |  |  |  |  | М
|  | ЗТ |  |  | 4: чел.-ч; 5: 0.85; 6: 1.3225; 7: 4.9462 | [5 empty] | ЗТ
|  | ЗТм |  |  | 4: чел.-ч; 5: 0.07; 6: 1.4375; 7: 0.44275 | [5 empty] | ЗТм
|  | Итого по расценке |  |  | 8: 15.41; 10: 93.34 | [6 empty] | Итого по расценке
|  | ФОТ |  |  | 10: 44.4 | [5 empty] | ФОТ
| Приказ № 812/пр от 21.12.2020 Прил. п.8, Приказ № 812/пр от 21.12.2020 п.25 | НР Конструкции из кирпича и блоков |  |  | % | 110 | 0.9 | 99 |  |  | 43.96 | [6 empty] | НР Конструкции из кирпича и блоков
| Приказ № 774/пр от 11.12.2020 Прил. п.8, Приказ № 774/пр от 11.12.2020 п.16 | СП Конструкции из кирпича и блоков |  |  | % | 69 | 0.85 | 58.65 |  |  | 26.04 | [6 empty] | СП Конструкции из кирпича и блоков
|  | Всего по позиции |  |  | 10: 163.34 | [7 empty] | Всего по позиции
11 | Прайс-лист | Щебень фракции 5-20 |  |  | м2 |  |  | 5.06 | 2250 |  | 1376.66 | 8.27 |  |  | Щебень фракции 5-20
|  | (Материалы для строительных работ) | [18 empty] | (Материалы для строительных работ)
|  | Цена=2700/1,2 | [19 empty] | Цена=2700/1,2
|  | Всего по позиции |  |  | 10: 1376.66 | [7 empty] | Всего по позиции
12 | ФЕР06-01-001-01 | Устройство бетонной подготовки |  |  | 4: 100 м3; 7: 0.006 |  |  | Устройство бетонной подготовки
| Приказ от 04.08.2020 № 421/пр п.58б | При применении сметных норм, включенных в сборники ГЭСН (ФЕР, ТЕР), аналогичных технологическим процессам в новом строительстве, в том числе по возведению новых конструктивных элементов ОЗП=1,15; ЭМ=1,25 к расх.; ЗПМ=1,25; ТЗ=1,15; ТЗМ=1,25 | [13 empty] | При применении сметных норм, включенных в сборники ГЭСН (ФЕР, ТЕР), аналогичных технологическим процессам в новом строительстве, в том числе по возведению новых конструктивных элементов ОЗП=1,15; ЭМ=1,25 к расх.; ЗПМ=1,25; ТЗ=1,15; ТЗМ=1,25
| Приказ от 04.09.2019 № 519/пр прил.2 табл.3 п.10.1 | Производство ремонтно-строительных работ осуществляется в стесненных условиях застроенной части населенных пунктов: отдельных конструктивных решений объектов капитального строительства (кроме указанных в п.п. 10.2 и 10.3), объектов капитального строительства в целом ОЗП=1,15; ЭМ=1,15 к расх.; ЗПМ=1,15; ТЗ=1,15; ТЗМ=1,15 | [13 empty] | Производство ремонтно-строительных работ осуществляется в стесненных условиях застроенной части населенных пунктов: отдельных конструктивных решений объектов капитального строительства (кроме указанных в п.п. 10.2 и 10.3), объектов капитального строительства в целом ОЗП=1,15; ЭМ=1,15 к расх.; ЗПМ=1,15; ТЗ=1,15; ТЗМ=1,15
| 1 | ОТ |  |  | 8: 1053; 9: 1.3225; 10: 8.36; 11: 36.96 |  |  |  |  | ОТ
| 2 | ЭМ |  |  | 8: 1566.06; 9: 1.4375; 10: 13.51 |  |  |  |  | ЭМ
| 3 | в т.ч. ОТм |  |  | 8: 244.39; 9: 1.4375; 10: 2.11; 11: 36.96 |  |  |  |  | в т.ч. ОТм
| 4 | М |  |  | 8: 909.27; 10: 5.46 |  |  |  |  | М
|  | ЗТ |  |  | 4: чел.-ч; 5: 135; 6: 1.3225; 7: 1.0712 | [5 empty] | ЗТ
|  | ЗТм |  |  | 4: чел.-ч; 5: 18.12; 6: 1.4375; 7: 0.15629 | [5 empty] | ЗТм
|  | Итого по расценке |  |  | 8: 3528.33; 10: 27.33 | [6 empty] | Итого по расценке
|  | ФОТ |  |  | 10: 10.47 | [5 empty] | ФОТ
| Приказ № 812/пр от 21.12.2020 Прил. п.6, Приказ № 812/пр от 21.12.2020 п.25 | НР Бетонные и железобетонные монолитные конструкции и работы в строительстве |  |  | % | 102 | 0.9 | 91.8 |  |  | 9.61 | [6 empty] | НР Бетонные и железобетонные монолитные конструкции и работы в строительстве
| Приказ № 774/пр от 11.12.2020 Прил. п.6, Приказ № 774/пр от 11.12.2020 п.16 | СП Бетонные и железобетонные монолитные конструкции и работы в строительстве |  |  | % | 58 | 0.85 | 49.3 |  |  | 5.16 | [6 empty] | СП Бетонные и железобетонные монолитные конструкции и работы в строительстве
|  | Всего по позиции |  |  | 10: 42.1 | [7 empty] | Всего по позиции
13 | ФССЦ-04.1.02.05-0006 | Смеси бетонные тяжелого бетона (БСТ), класс В15 (М200) |  |  | 4: м3; 7: 0.612; 8: 592.76; 10: 362.77 |  |  | Смеси бетонные тяжелого бетона (БСТ), класс В15 (М200)
|  | (Материалы для строительных работ) | [18 empty] | (Материалы для строительных работ)
|  | Всего по позиции |  |  | 10: 362.77 | [7 empty] | Всего по позиции
14 | ФЕР27-02-010-02 | Установка водоотводных лотков (прим) |  |  | 4: 100 м; 7: 0.08 |  |  | Установка водоотводных лотков (прим)
| Приказ от 04.08.2020 № 421/пр п.58б | При применении сметных норм, включенных в сборники ГЭСН (ФЕР, ТЕР), аналогичных технологическим процессам в новом строительстве, в том числе по возведению новых конструктивных элементов ОЗП=1,15; ЭМ=1,25 к расх.; ЗПМ=1,25; ТЗ=1,15; ТЗМ=1,25 | [13 empty] | При применении сметных норм, включенных в сборники ГЭСН (ФЕР, ТЕР), аналогичных технологическим процессам в новом строительстве, в том числе по возведению новых конструктивных элементов ОЗП=1,15; ЭМ=1,25 к расх.; ЗПМ=1,25; ТЗ=1,15; ТЗМ=1,25
| Приказ от 04.09.2019 № 519/пр прил.2 табл.3 п.10.1 | Производство ремонтно-строительных работ осуществляется в стесненных условиях застроенной части населенных пунктов: отдельных конструктивных решений объектов капитального строительства (кроме указанных в п.п. 10.2 и 10.3), объектов капитального строительства в целом ОЗП=1,15; ЭМ=1,15 к расх.; ЗПМ=1,15; ТЗ=1,15; ТЗМ=1,15 | [13 empty] | Производство ремонтно-строительных работ осуществляется в стесненных условиях застроенной части населенных пунктов: отдельных конструктивных решений объектов капитального строительства (кроме указанных в п.п. 10.2 и 10.3), объектов капитального строительства в целом ОЗП=1,15; ЭМ=1,15 к расх.; ЗПМ=1,15; ТЗ=1,15; ТЗМ=1,15
| 1 | ОТ |  |  | 8: 590.51; 9: 1.3225; 10: 62.48; 11: 36.96 |  |  |  |  | ОТ
| 2 | ЭМ |  |  | 8: 73.02; 9: 1.4375; 10: 8.4 |  |  |  |  | ЭМ
| 3 | в т.ч. ОТм |  |  | 8: 8.7; 9: 1.4375; 10: 1; 11: 36.96 |  |  |  |  | в т.ч. ОТм
| 4 | М |  |  | 8: 3690.05; 10: 295.2 |  |  |  |  | М
|  | ЗТ |  |  | 4: чел.-ч; 5: 69.8; 6: 1.3225; 7: 7.3848 | [5 empty] | ЗТ
|  | ЗТм |  |  | 4: чел.-ч; 5: 0.65; 6: 1.4375; 7: 0.07475 | [5 empty] | ЗТм
|  | Итого по расценке |  |  | 8: 4353.58; 10: 366.08 | [6 empty] | Итого по расценке
|  | ФОТ |  |  | 10: 63.48 | [5 empty] | ФОТ
| Приказ № 812/пр от 21.12.2020 Прил. п.21 (в ред. пр. № 636/пр от 02.09.2021), Приказ № 812/пр от 21.12.2020 п.25 | НР Автомобильные дороги |  |  | % | 147 | 0.9 | 132.3 |  |  | 83.98 | [6 empty] | НР Автомобильные дороги
| Приказ № 774/пр от 11.12.2020 Прил. п.21 (в ред. пр. № 317/пр от 22.04.2022), Приказ № 774/пр от 11.12.2020 п.16 | СП Автомобильные дороги |  |  | % | 134 | 0.85 | 113.9 |  |  | 72.3 | [6 empty] | СП Автомобильные дороги
|  | Всего по позиции |  |  | 10: 522.36 | [7 empty] | Всего по позиции
15 | Прайс-лист | Лоток водоотводной BetoMax Basic ЛВ-10.14.13-Б бетонный 4000 |  |  | шт |  |  | 8 | 750 |  | 725.51 | 8.27 |  |  | Лоток водоотводной BetoMax Basic ЛВ-10.14.13-Б бетонный 4000
|  | (Материалы для строительных работ) | [18 empty] | (Материалы для строительных работ)
|  | Цена=900/1,2 | [19 empty] | Цена=900/1,2
|  | Всего по позиции |  |  | 10: 725.51 | [7 empty] | Всего по позиции
16 | Прайс-лист | Водоприёмная решётка Basic РВ-10.14.100-К оцинкованная 20101 |  |  | шт |  |  | 8 | 1191.67 |  | 1152.76 | 8.27 |  |  | Водоприёмная решётка Basic РВ-10.14.100-К оцинкованная 20101
|  | (Материалы для строительных работ) | [18 empty] | (Материалы для строительных работ)
|  | Цена=1430/1,2 | [19 empty] | Цена=1430/1,2
|  | Всего по позиции |  |  | 10: 1152.76 | [7 empty] | Всего по позиции
17 | ФЕР08-01-007-01 | Устройство прокладочной гидроизоляции фундаментов рулонными материалами в один слой насухо |  |  | 4: 100 м2; 7: 0.443 |  |  | Устройство прокладочной гидроизоляции фундаментов рулонными материалами в один слой насухо
| Приказ от 04.08.2020 № 421/пр п.58б | При применении сметных норм, включенных в сборники ГЭСН (ФЕР, ТЕР), аналогичных технологическим процессам в новом строительстве, в том числе по возведению новых конструктивных элементов ОЗП=1,15; ЭМ=1,25 к расх.; ЗПМ=1,25; ТЗ=1,15; ТЗМ=1,25 | [13 empty] | При применении сметных норм, включенных в сборники ГЭСН (ФЕР, ТЕР), аналогичных технологическим процессам в новом строительстве, в том числе по возведению новых конструктивных элементов ОЗП=1,15; ЭМ=1,25 к расх.; ЗПМ=1,25; ТЗ=1,15; ТЗМ=1,25
| Приказ от 04.09.2019 № 519/пр прил.2 табл.3 п.10.1 | Производство ремонтно-строительных работ осуществляется в стесненных условиях застроенной части населенных пунктов: отдельных конструктивных решений объектов капитального строительства (кроме указанных в п.п. 10.2 и 10.3), объектов капитального строительства в целом ОЗП=1,15; ЭМ=1,15 к расх.; ЗПМ=1,15; ТЗ=1,15; ТЗМ=1,15 | [13 empty] | Производство ремонтно-строительных работ осуществляется в стесненных условиях застроенной части населенных пунктов: отдельных конструктивных решений объектов капитального строительства (кроме указанных в п.п. 10.2 и 10.3), объектов капитального строительства в целом ОЗП=1,15; ЭМ=1,15 к расх.; ЗПМ=1,15; ТЗ=1,15; ТЗМ=1,15
| 1 | ОТ |  |  | 8: 26.06; 9: 1.3225; 10: 15.27; 11: 36.96 |  |  |  |  | ОТ
| 2 | ЭМ |  |  | 8: 0.07; 9: 1.4375; 10: 0.04 |  |  |  |  | ЭМ
| 3 | в т.ч. ОТм |  |  | 8: 0.01; 9: 1.4375; 10: 0.01; 11: 36.96 |  |  |  |  | в т.ч. ОТм
|  | ЗТ |  |  | 4: чел.-ч; 5: 3.19; 6: 1.3225; 7: 1.8689 | [5 empty] | ЗТ
|  | Итого по расценке |  |  | 8: 26.13; 10: 15.31 | [6 empty] | Итого по расценке
|  | ФОТ |  |  | 10: 15.28 | [5 empty] | ФОТ
| Приказ № 812/пр от 21.12.2020 Прил. п.8, Приказ № 812/пр от 21.12.2020 п.25 | НР Конструкции из кирпича и блоков |  |  | % | 110 | 0.9 | 99 |  |  | 15.13 | [6 empty] | НР Конструкции из кирпича и блоков
| Приказ № 774/пр от 11.12.2020 Прил. п.8, Приказ № 774/пр от 11.12.2020 п.16 | СП Конструкции из кирпича и блоков |  |  | % | 69 | 0.85 | 58.65 |  |  | 8.96 | [6 empty] | СП Конструкции из кирпича и блоков
|  | Всего по позиции |  |  | 10: 39.4 | [7 empty] | Всего по позиции
18 | Прайс-лист | Плёнка полиэтиленовая 200мк |  |  | м2 |  |  | 66 | 26.67 |  | 212.84 | 8.27 |  |  | Плёнка полиэтиленовая 200мк
|  | (Материалы для строительных работ) | [18 empty] | (Материалы для строительных работ)
|  | Цена=32/1,2 | [19 empty] | Цена=32/1,2
|  | Всего по позиции |  |  | 10: 212.84 | [7 empty] | Всего по позиции
19 | ФЕР06-01-001-16 | Устройство фундаментных плит железобетонных: плоских |  |  | 4: 100 м3; 7: 0.06645 |  |  | Устройство фундаментных плит железобетонных: плоских
| Приказ от 04.08.2020 № 421/пр п.58б | При применении сметных норм, включенных в сборники ГЭСН (ФЕР, ТЕР), аналогичных технологическим процессам в новом строительстве, в том числе по возведению новых конструктивных элементов ОЗП=1,15; ЭМ=1,25 к расх.; ЗПМ=1,25; ТЗ=1,15; ТЗМ=1,25 | [13 empty] | При применении сметных норм, включенных в сборники ГЭСН (ФЕР, ТЕР), аналогичных технологическим процессам в новом строительстве, в том числе по возведению новых конструктивных элементов ОЗП=1,15; ЭМ=1,25 к расх.; ЗПМ=1,25; ТЗ=1,15; ТЗМ=1,25
| Приказ от 04.09.2019 № 519/пр прил.2 табл.3 п.10.1 | Производство ремонтно-строительных работ осуществляется в стесненных условиях застроенной части населенных пунктов: отдельных конструктивных решений объектов капитального строительства (кроме указанных в п.п. 10.2 и 10.3), объектов капитального строительства в целом ОЗП=1,15; ЭМ=1,15 к расх.; ЗПМ=1,15; ТЗ=1,15; ТЗМ=1,15 | [13 empty] | Производство ремонтно-строительных работ осуществляется в стесненных условиях застроенной части населенных пунктов: отдельных конструктивных решений объектов капитального строительства (кроме указанных в п.п. 10.2 и 10.3), объектов капитального строительства в целом ОЗП=1,15; ЭМ=1,15 к расх.; ЗПМ=1,15; ТЗ=1,15; ТЗМ=1,15
| 1 | ОТ |  |  | 8: 1526.87; 9: 1.3225; 10: 134.18; 11: 36.96 |  |  |  |  | ОТ
| 2 | ЭМ |  |  | 8: 2518.58; 9: 1.4375; 10: 240.58 |  |  |  |  | ЭМ
| 3 | в т.ч. ОТм |  |  | 8: 382.14; 9: 1.4375; 10: 36.5; 11: 36.96 |  |  |  |  | в т.ч. ОТм
| 4 | М |  |  | 8: 488.42; 10: 32.46 |  |  |  |  | М
|  | ЗТ |  |  | 4: чел.-ч; 5: 179; 6: 1.3225; 7: 15.7305 | [5 empty] | ЗТ
|  | ЗТм |  |  | 4: чел.-ч; 5: 28.56; 6: 1.4375; 7: 2.7281 | [5 empty] | ЗТм
|  | Итого по расценке |  |  | 8: 4533.87; 10: 407.22 | [6 empty] | Итого по расценке
|  | ФОТ |  |  | 10: 170.68 | [5 empty] | ФОТ
| Приказ № 812/пр от 21.12.2020 Прил. п.6, Приказ № 812/пр от 21.12.2020 п.25 | НР Бетонные и железобетонные монолитные конструкции и работы в строительстве |  |  | % | 102 | 0.9 | 91.8 |  |  | 156.68 | [6 empty] | НР Бетонные и железобетонные монолитные конструкции и работы в строительстве
| Приказ № 774/пр от 11.12.2020 Прил. п.6, Приказ № 774/пр от 11.12.2020 п.16 | СП Бетонные и железобетонные монолитные конструкции и работы в строительстве |  |  | % | 58 | 0.85 | 49.3 |  |  | 84.15 | [6 empty] | СП Бетонные и железобетонные монолитные конструкции и работы в строительстве
|  | Всего по позиции |  |  | 10: 648.05 | [7 empty] | Всего по позиции
20 | Прайс-лист | Сетка Вр5 100*100 |  |  | м2 |  |  | 53 | 158.33 |  | 1014.69 | 8.27 |  |  | Сетка Вр5 100*100
|  | (Материалы для строительных работ) | [18 empty] | (Материалы для строительных работ)
|  | Цена=190/1,2 | [19 empty] | Цена=190/1,2
|  | Всего по позиции |  |  | 10: 1014.69 | [7 empty] | Всего по позиции
21 | ФССЦ-04.1.02.05-0043 | Смеси бетонные тяжелого бетона (БСТ), крупность заполнителя 20 мм, класс В15 (М200) |  |  | 4: м3; 7: 6.7779; 8: 665; 10: 4507.3 |  |  | Смеси бетонные тяжелого бетона (БСТ), крупность заполнителя 20 мм, класс В15 (М200)
|  | (Материалы для строительных работ) | [18 empty] | (Материалы для строительных работ)
|  | Всего по позиции |  |  | 10: 4507.3 | [7 empty] | Всего по позиции
22 | ФЕР06-14-001-04 | Железнение поверхности |  |  | 4: 100 м2; 7: 0.443 |  |  | Железнение поверхности
| Приказ от 04.08.2020 № 421/пр п.58б | При применении сметных норм, включенных в сборники ГЭСН (ФЕР, ТЕР), аналогичных технологическим процессам в новом строительстве, в том числе по возведению новых конструктивных элементов ОЗП=1,15; ЭМ=1,25 к расх.; ЗПМ=1,25; ТЗ=1,15; ТЗМ=1,25 | [13 empty] | При применении сметных норм, включенных в сборники ГЭСН (ФЕР, ТЕР), аналогичных технологическим процессам в новом строительстве, в том числе по возведению новых конструктивных элементов ОЗП=1,15; ЭМ=1,25 к расх.; ЗПМ=1,25; ТЗ=1,15; ТЗМ=1,25
| Приказ от 04.09.2019 № 519/пр прил.2 табл.3 п.10.1 | Производство ремонтно-строительных работ осуществляется в стесненных условиях застроенной части населенных пунктов: отдельных конструктивных решений объектов капитального строительства (кроме указанных в п.п. 10.2 и 10.3), объектов капитального строительства в целом ОЗП=1,15; ЭМ=1,15 к расх.; ЗПМ=1,15; ТЗ=1,15; ТЗМ=1,15 | [13 empty] | Производство ремонтно-строительных работ осуществляется в стесненных условиях застроенной части населенных пунктов: отдельных конструктивных решений объектов капитального строительства (кроме указанных в п.п. 10.2 и 10.3), объектов капитального строительства в целом ОЗП=1,15; ЭМ=1,15 к расх.; ЗПМ=1,15; ТЗ=1,15; ТЗМ=1,15
| 1 | ОТ |  |  | 8: 278.02; 9: 1.3225; 10: 162.88; 11: 36.96 |  |  |  |  | ОТ
| 2 | ЭМ |  |  | 8: 1.77; 9: 1.4375; 10: 1.13 |  |  |  |  | ЭМ
| 3 | в т.ч. ОТм |  |  | 8: 0.31; 9: 1.4375; 10: 0.2; 11: 36.96 |  |  |  |  | в т.ч. ОТм
| 4 | М |  |  | 8: 39.16; 10: 17.35 |  |  |  |  | М
|  | ЗТ |  |  | 4: чел.-ч; 5: 28.9; 6: 1.3225; 7: 16.9316 | [5 empty] | ЗТ
|  | ЗТм |  |  | 4: чел.-ч; 5: 0.03; 6: 1.4375; 7: 0.019104 | [5 empty] | ЗТм
|  | Итого по расценке |  |  | 8: 318.95; 10: 181.36 | [6 empty] | Итого по расценке
|  | ФОТ |  |  | 10: 163.08 | [5 empty] | ФОТ
| Приказ № 812/пр от 21.12.2020 Прил. п.6, Приказ № 812/пр от 21.12.2020 п.25 | НР Бетонные и железобетонные монолитные конструкции и работы в строительстве |  |  | % | 102 | 0.9 | 91.8 |  |  | 149.71 | [6 empty] | НР Бетонные и железобетонные монолитные конструкции и работы в строительстве
| Приказ № 774/пр от 11.12.2020 Прил. п.6, Приказ № 774/пр от 11.12.2020 п.16 | СП Бетонные и железобетонные монолитные конструкции и работы в строительстве |  |  | % | 58 | 0.85 | 49.3 |  |  | 80.4 | [6 empty] | СП Бетонные и железобетонные монолитные конструкции и работы в строительстве
|  | Всего по позиции |  |  | 10: 411.47 | [7 empty] | Всего по позиции
23 | ФЕР07-01-037-03 | Герметизация мастикой швов: горизонтальных |  |  | 4: 100 м; 7: 0.189 |  |  | Герметизация мастикой швов: горизонтальных
| Приказ от 04.08.2020 № 421/пр п.58б | При применении сметных норм, включенных в сборники ГЭСН (ФЕР, ТЕР), аналогичных технологическим процессам в новом строительстве, в том числе по возведению новых конструктивных элементов ОЗП=1,15; ЭМ=1,25 к расх.; ЗПМ=1,25; ТЗ=1,15; ТЗМ=1,25 | [13 empty] | При применении сметных норм, включенных в сборники ГЭСН (ФЕР, ТЕР), аналогичных технологическим процессам в новом строительстве, в том числе по возведению новых конструктивных элементов ОЗП=1,15; ЭМ=1,25 к расх.; ЗПМ=1,25; ТЗ=1,15; ТЗМ=1,25
| Приказ от 04.09.2019 № 519/пр прил.2 табл.3 п.10.1 | Производство ремонтно-строительных работ осуществляется в стесненных условиях застроенной части населенных пунктов: отдельных конструктивных решений объектов капитального строительства (кроме указанных в п.п. 10.2 и 10.3), объектов капитального строительства в целом ОЗП=1,15; ЭМ=1,15 к расх.; ЗПМ=1,15; ТЗ=1,15; ТЗМ=1,15 | [13 empty] | Производство ремонтно-строительных работ осуществляется в стесненных условиях застроенной части населенных пунктов: отдельных конструктивных решений объектов капитального строительства (кроме указанных в п.п. 10.2 и 10.3), объектов капитального строительства в целом ОЗП=1,15; ЭМ=1,15 к расх.; ЗПМ=1,15; ТЗ=1,15; ТЗМ=1,15
| 1 | ОТ |  |  | 8: 144.21; 9: 1.3225; 10: 36.05; 11: 36.96 |  |  |  |  | ОТ
| 2 | ЭМ |  |  | 8: 385.71; 9: 1.4375; 10: 0 |  |  |  |  | ЭМ
| 4 | М |  |  | 8: 737.25; 10: 0 |  |  |  |  | М
|  | ЗТ |  |  | 4: чел.-ч; 5: 15.9; 6: 1.3225; 7: 3.9742 | [5 empty] | ЗТ
|  | Итого по расценке |  |  | 8: 144.21; 10: 36.05 | [6 empty] | Итого по расценке
|  | ФОТ |  |  | 10: 36.05 | [5 empty] | ФОТ
| Приказ № 812/пр от 21.12.2020 Прил. п.7, Приказ № 812/пр от 21.12.2020 п.25 | НР Бетонные и железобетонные сборные конструкции и работы в строительстве |  |  | % | 110 | 0.9 | 99 |  |  | 35.69 | [6 empty] | НР Бетонные и железобетонные сборные конструкции и работы в строительстве
| Приказ № 774/пр от 11.12.2020 Прил. п.7, Приказ № 774/пр от 11.12.2020 п.16 | СП Бетонные и железобетонные сборные конструкции и работы в строительстве |  |  | % | 73 | 0.85 | 62.05 |  |  | 22.37 | [6 empty] | СП Бетонные и железобетонные сборные конструкции и работы в строительстве
|  | Всего по позиции |  |  | 10: 94.11 | [7 empty] | Всего по позиции
24 | Прайс-лист | Герметик полиуретановый Tytan PU 40 |  |  | шт |  |  | 3 | 566.67 |  | 205.56 | 8.27 |  |  | Герметик полиуретановый Tytan PU 40
|  | (Материалы для строительных работ) | [18 empty] | (Материалы для строительных работ)
|  | Цена=680/1,2 | [19 empty] | Цена=680/1,2
|  | Всего по позиции |  |  | 10: 205.56 | [7 empty] | Всего по позиции
25 | ФЕР15-02-001-01 | Улучшенная штукатурка фасадов цементно-известковым раствором по камню: стен |  |  | 4: 100 м2; 7: 0.241 |  |  | Улучшенная штукатурка фасадов цементно-известковым раствором по камню: стен
| Приказ от 04.08.2020 № 421/пр п.58б | При применении сметных норм, включенных в сборники ГЭСН (ФЕР, ТЕР), аналогичных технологическим процессам в новом строительстве, в том числе по возведению новых конструктивных элементов ОЗП=1,15; ЭМ=1,25 к расх.; ЗПМ=1,25; ТЗ=1,15; ТЗМ=1,25 | [13 empty] | При применении сметных норм, включенных в сборники ГЭСН (ФЕР, ТЕР), аналогичных технологическим процессам в новом строительстве, в том числе по возведению новых конструктивных элементов ОЗП=1,15; ЭМ=1,25 к расх.; ЗПМ=1,25; ТЗ=1,15; ТЗМ=1,25
| Приказ от 04.09.2019 № 519/пр прил.2 табл.3 п.10.1 | Производство ремонтно-строительных работ осуществляется в стесненных условиях застроенной части населенных пунктов: отдельных конструктивных решений объектов капитального строительства (кроме указанных в п.п. 10.2 и 10.3), объектов капитального строительства в целом ОЗП=1,15; ЭМ=1,15 к расх.; ЗПМ=1,15; ТЗ=1,15; ТЗМ=1,15 | [13 empty] | Производство ремонтно-строительных работ осуществляется в стесненных условиях застроенной части населенных пунктов: отдельных конструктивных решений объектов капитального строительства (кроме указанных в п.п. 10.2 и 10.3), объектов капитального строительства в целом ОЗП=1,15; ЭМ=1,15 к расх.; ЗПМ=1,15; ТЗ=1,15; ТЗМ=1,15
| 1 | ОТ |  |  | 8: 587.78; 9: 1.3225; 10: 187.34; 11: 36.96 |  |  |  |  | ОТ
| 2 | ЭМ |  |  | 8: 45.09; 9: 1.4375; 10: 15.62 |  |  |  |  | ЭМ
| 3 | в т.ч. ОТм |  |  | 8: 21.38; 9: 1.4375; 10: 7.41; 11: 36.96 |  |  |  |  | в т.ч. ОТм
| 4 | М |  |  | 8: 979.7; 10: 236.11 |  |  |  |  | М
|  | ЗТ |  |  | 4: чел.-ч; 5: 61.1; 6: 1.3225; 7: 19.4739 | [5 empty] | ЗТ
|  | ЗТм |  |  | 4: чел.-ч; 5: 2.4; 6: 1.4375; 7: 0.83145 | [5 empty] | ЗТм
|  | Итого по расценке |  |  | 8: 1612.57; 10: 439.07 | [6 empty] | Итого по расценке
|  | ФОТ |  |  | 10: 194.75 | [5 empty] | ФОТ
| Приказ № 812/пр от 21.12.2020 Прил. п.15, Приказ № 812/пр от 21.12.2020 п.25 | НР Отделочные работы |  |  | % | 100 | 0.9 | 90 |  |  | 175.28 | [6 empty] | НР Отделочные работы
| Приказ № 774/пр от 11.12.2020 Прил. п.15, Приказ № 774/пр от 11.12.2020 п.16 | СП Отделочные работы |  |  | % | 49 | 0.85 | 41.65 |  |  | 81.11 | [6 empty] | СП Отделочные работы
|  | Всего по позиции |  |  | 10: 695.46 | [7 empty] | Всего по позиции
26 | ФЕРр61-2-1 | Ремонт штукатурки внутренних стен по камню известковым раствором площадью отдельных мест: до 1 м2 толщиной слоя до 20 мм |  |  | 4: 100 м2; 7: 0.12 |  |  | Ремонт штукатурки внутренних стен по камню известковым раствором площадью отдельных мест: до 1 м2 толщиной слоя до 20 мм
| Приказ от 04.09.2019 № 519/пр прил.2 табл.3 п.10.1 | Производство ремонтно-строительных работ осуществляется в стесненных условиях застроенной части населенных пунктов: отдельных конструктивных решений объектов капитального строительства (кроме указанных в п.п. 10.2 и 10.3), объектов капитального строительства в целом ОЗП=1,15; ЭМ=1,15 к расх.; ЗПМ=1,15; ТЗ=1,15; ТЗМ=1,15 | [13 empty] | Производство ремонтно-строительных работ осуществляется в стесненных условиях застроенной части населенных пунктов: отдельных конструктивных решений объектов капитального строительства (кроме указанных в п.п. 10.2 и 10.3), объектов капитального строительства в целом ОЗП=1,15; ЭМ=1,15 к расх.; ЗПМ=1,15; ТЗ=1,15; ТЗМ=1,15
| 1 | ОТ |  |  | 8: 1799.2; 9: 1.15; 10: 248.29; 11: 36.96 |  |  |  |  | ОТ
| 2 | ЭМ |  |  | 8: 20.94; 9: 1.15; 10: 2.89 |  |  |  |  | ЭМ
| 3 | в т.ч. ОТм |  |  | 8: 9.05; 9: 1.15; 10: 1.25; 11: 36.96 |  |  |  |  | в т.ч. ОТм
| 4 | М |  |  | 8: 1123.73; 10: 134.85 |  |  |  |  | М
|  | ЗТ |  |  | 4: чел.-ч; 5: 203.07; 6: 1.15; 7: 28.0237 | [5 empty] | ЗТ
|  | ЗТм |  |  | 4: чел.-ч; 5: 0.67; 6: 1.15; 7: 0.09246 | [5 empty] | ЗТм
|  | Итого по расценке |  |  | 8: 2943.87; 10: 386.03 | [6 empty] | Итого по расценке
|  | ФОТ |  |  | 10: 249.54 | [5 empty] | ФОТ
| Приказ № 812/пр от 21.12.2020 Прил. п.95 | НР Штукатурные работы (ремонтно-строительные) |  |  | 4: %; 5: 89; 7: 89; 10: 222.09 | [5 empty] | НР Штукатурные работы (ремонтно-строительные)
| Приказ № 774/пр от 11.12.2020 Прил. п.95 | СП Штукатурные работы (ремонтно-строительные) |  |  | 4: %; 5: 44; 7: 44; 10: 109.8 | [5 empty] | СП Штукатурные работы (ремонтно-строительные)
|  | Всего по позиции |  |  | 10: 717.92 | [7 empty] | Всего по позиции
27 | Прайс-лист | Монтаж металлических кровельных лестниц |  |  | м |  |  | 22 | 1250 |  | 984 | 36.96 |  |  | Монтаж металлических кровельных лестниц
| Приказ от 04.08.2020 № 421/пр п.58б | При применении сметных норм, включенных в сборники ГЭСН (ФЕР, ТЕР), аналогичных технологическим процессам в новом строительстве, в том числе по возведению новых конструктивных элементов ОЗП=1,15; ЭМ=1,25 к расх.; ЗПМ=1,25; ТЗ=1,15; ТЗМ=1,25 | [13 empty] | При применении сметных норм, включенных в сборники ГЭСН (ФЕР, ТЕР), аналогичных технологическим процессам в новом строительстве, в том числе по возведению новых конструктивных элементов ОЗП=1,15; ЭМ=1,25 к расх.; ЗПМ=1,25; ТЗ=1,15; ТЗМ=1,25
| Приказ от 04.09.2019 № 519/пр прил.2 табл.3 п.10.1 | Производство ремонтно-строительных работ осуществляется в стесненных условиях застроенной части населенных пунктов: отдельных конструктивных решений объектов капитального строительства (кроме указанных в п.п. 10.2 и 10.3), объектов капитального строительства в целом ОЗП=1,15; ЭМ=1,15 к расх.; ЗПМ=1,15; ТЗ=1,15; ТЗМ=1,15 | [13 empty] | Производство ремонтно-строительных работ осуществляется в стесненных условиях застроенной части населенных пунктов: отдельных конструктивных решений объектов капитального строительства (кроме указанных в п.п. 10.2 и 10.3), объектов капитального строительства в целом ОЗП=1,15; ЭМ=1,15 к расх.; ЗПМ=1,15; ТЗ=1,15; ТЗМ=1,15
| 1 | ОТ |  |  | 8: 1250; 9: 1.3225; 10: 984; 11: 36.96 |  |  |  |  | ОТ
|  | ФОТ |  |  | 10: 984 | [5 empty] | ФОТ
| Приказ № 812/пр от 21.12.2020 Прил. п.12, Приказ № 812/пр от 21.12.2020 п.25 | НР Кровли |  |  | 4: %; 5: 0; 6: 0.9; 7: 0 | [5 empty] | НР Кровли
| Приказ № 774/пр от 11.12.2020 Прил. п.12, Приказ № 774/пр от 11.12.2020 п.16 | СП Кровли |  |  | 4: %; 5: 0; 6: 0.85; 7: 0 | [5 empty] | СП Кровли
|  | Всего по позиции |  |  | 10: 984 | [7 empty] | Всего по позиции
28 | ФССЦпг-01-01-01-041 | Погрузо-разгрузочные работы при автомобильных перевозках: Погрузка мусора строительного с погрузкой вручную |  |  | 4: 1 т груза; 7: 24.1; 8: 42.98; 10: 1035.82 |  |  | Погрузо-разгрузочные работы при автомобильных перевозках: Погрузка мусора строительного с погрузкой вручную
|  | Всего по позиции |  |  | 10: 1035.82 | [7 empty] | Всего по позиции
29 | Прайс-лист | Вывоз строительного мусора до 1 км |  |  | 1 т груза |  |  | 24.1 | 56.9 | 1.4375 | 1971.23 |  |  |  | Вывоз строительного мусора до 1 км
|  | Цена=900/1,2/13,18 | [20 empty] | Цена=900/1,2/13,18
| Приказ от 04.08.2020 № 421/пр п.58б | При применении сметных норм, включенных в сборники ГЭСН (ФЕР, ТЕР), аналогичных технологическим процессам в новом строительстве, в том числе по возведению новых конструктивных элементов ОЗП=1,15; ЭМ=1,25 к расх.; ЗПМ=1,25; ТЗ=1,15; ТЗМ=1,25 | [13 empty] | При применении сметных норм, включенных в сборники ГЭСН (ФЕР, ТЕР), аналогичных технологическим процессам в новом строительстве, в том числе по возведению новых конструктивных элементов ОЗП=1,15; ЭМ=1,25 к расх.; ЗПМ=1,25; ТЗ=1,15; ТЗМ=1,25
| Приказ от 04.09.2019 № 519/пр прил.2 табл.3 п.10.1 | Производство ремонтно-строительных работ осуществляется в стесненных условиях застроенной части населенных пунктов: отдельных конструктивных решений объектов капитального строительства (кроме указанных в п.п. 10.2 и 10.3), объектов капитального строительства в целом ОЗП=1,15; ЭМ=1,15 к расх.; ЗПМ=1,15; ТЗ=1,15; ТЗМ=1,15 | [13 empty] | Производство ремонтно-строительных работ осуществляется в стесненных условиях застроенной части населенных пунктов: отдельных конструктивных решений объектов капитального строительства (кроме указанных в п.п. 10.2 и 10.3), объектов капитального строительства в целом ОЗП=1,15; ЭМ=1,15 к расх.; ЗПМ=1,15; ТЗ=1,15; ТЗМ=1,15
|  | Всего по позиции |  |  | 10: 1971.23 | [7 empty] | Всего по позиции
|  | Итоги по смете: | [21 empty] | Итоги по смете:
|  | Итого прямые затраты (справочно) |  |  | 10: 21501.85; 11: 295245.98 | [12 empty] | Итого прямые затраты (справочно)
|  | в том числе: | [22 empty] | в том числе:
|  | Оплата труда рабочих |  |  | 10: 3391.39; 11: 125345.89 | [12 empty] | Оплата труда рабочих
|  | Эксплуатация машин |  |  | 10: 4477.63; 11: 57156.59 | [12 empty] | Эксплуатация машин
|  | в том числе оплата труда машинистов (Отм) |  |  | 10: 53.68; 11: 1984.02 | [12 empty] | в том числе оплата труда машинистов (Отм)
|  | Материалы |  |  | 10: 13632.83; 11: 112743.5 | [12 empty] | Материалы
|  | Строительные работы |  |  | 10: 24984.04; 11: 423947.48 | [12 empty] | Строительные работы
|  | Строительные работы |  |  | 10: 23948.22; 11: 410295.37 | [12 empty] | Строительные работы
|  | в том числе: | [22 empty] | в том числе:
|  | оплата труда |  |  | 10: 3391.39; 11: 125345.89 | [12 empty] | оплата труда
| (54)-1, ФЕР, 4 кв 2022 (СМР), Письмо Минстроя России от 27.11.2022г. №63135-ИФ/09 прил.2 | эксплуатация машин и механизмов |  |  | 10: 3441.81; 11: 43504.48 | [12 empty] | эксплуатация машин и механизмов
|  | в том числе оплата труда машинистов (ОТм) |  |  | 10: 53.68; 11: 1984.02 | [12 empty] | в том числе оплата труда машинистов (ОТм)
| (54)-1, ФЕР, 4 кв 2022 (СМР), Письмо Минстроя России от 27.11.2022г. №63135-ИФ/09 прил.2 | материалы |  |  | 10: 13632.83; 11: 112743.5 | [12 empty] | материалы
|  | накладные расходы |  |  | 10: 2249.27; 11: 83133.03 | [12 empty] | накладные расходы
|  | сметная прибыль |  |  | 10: 1232.92; 11: 45568.47 | [12 empty] | сметная прибыль
| (54)-1, ФЕР, 4 кв 2022 (ПГ2), Письмо Минстроя России от 27.11.2022г. №63135-ИФ/09 прил.4 | Транспортные расходы (перевозка), относимые на стоимость строительных работ |  |  | 10: 1035.82; 11: 13652.11 | [12 empty] | Транспортные расходы (перевозка), относимые на стоимость строительных работ
|  | Итого ФОТ (справочно) |  |  | 10: 3445.07; 11: 127329.91 | [12 empty] | Итого ФОТ (справочно)
|  | Итого накладные расходы (справочно) |  |  | 10: 2249.27; 11: 83133.03 | [12 empty] | Итого накладные расходы (справочно)
|  | Итого сметная прибыль (справочно) |  |  | 10: 1232.92; 11: 45568.47 | [12 empty] | Итого сметная прибыль (справочно)
|  | НДС по упрощенной системе налогообложения БЦ: 13632,83*0,2 ТЦ: 112743,5*0,2 |  |  | 10: 2726.57; 11: 22548.7 | [13 empty] | НДС по упрощенной системе налогообложения БЦ: 13632,83*0,2 ТЦ: 112743,5*0,2
|  | ВСЕГО по смете |  |  | 10: 27710.61; 11: 446496.18 | [14 empty] | ВСЕГО по смете
Составил:
[должность, подпись (инициалы, фамилия)]
Проверил:
[должность, подпись (инициалы, фамилия)]