## 14.03.2023 Капитальный ремонт,
СОГЛАСОВАНО: | [9 empty] | УТВЕРЖДАЮ:
ООО "Вертикаль" | [8 empty] | Председатель ТСН "БОР"
|  | А.В. Петров | [8 empty] | Е.А. Прушинская
"____" ________________ 2023 года | [8 empty] | "____" ________________ 2023 года
г. Новосибирск, Микрорайон Зеленый Бор 1-40
(наименование стройки)
г. Новосибирск, Микрорайон Зеленый Бор, дом №7
(наименование объекта капитального строительства)
ЛОКАЛЬНЫЙ СМЕТНЫЙ РАСЧЕТ (СМЕТА) № 07-23
Капитальный ремонт, гидроизоляция фундаментов. Микрорайон Зелёный бор, дом №7 | [12 empty] | 14.03.2023 Капитальный ремонт, гидроизоляция фундаментов. Микрорайон Зелёный бор, дом №7
(наименование работ и затрат)
Составлен | базисно-индексным | методом
Основание | дефектная ведомость
(проектная и (или) иная техническая документация)
Составлен(а) в текущем (базисном) уровне цен |  |  | 4 кв. 2022 г. | [10 empty] | 4 кв. 2022 г.
Сметная стоимость |  | 1125.9 | (83,22) | тыс.руб.
в том числе:
| строительных работ | 998.29 | (71,78) | тыс.руб. |  | Средства на оплату труда рабочих |  |  |  |  | 286.2 | (7,74)
| монтажных работ | 44.46 | (1,38) | тыс.руб. |  | Нормативные затраты труда рабочих |  |  |  |  | 487.39
| оборудования | 0 | (0) | тыс.руб. |  | Нормативные затраты труда машинистов |  |  |  |  | 7.41
| прочих затрат | 0 | (0) | тыс.руб.
№ п/п | Обоснование | Наименование работ и затрат |  |  | Единица измерения | Количество |  |  | Сметная стоимость в базисном уровне цен (в текущем уровне цен (гр. 8) для ресурсов, отсутствующих в ФРСН), руб. |  |  | Индексы
[6 empty] | на единицу | коэффициенты | всего с учетом коэффициентов | на единицу | коэффициенты | всего
1 | 2 | 3 |  |  | 4 | 5 | 6 | 7 | 8 | 9 | 10 | 11
Раздел 1. | [14 empty] | Раздел 1.
1 | ФЕР27-07-005-05 | Устройство швов в бетоне (прим.) |  |  | 4: м реза; 7: 42.1 |  |  |  | Устройство швов в бетоне (прим.)
| Приказ от 04.08.2020 № 421/пр п.58б | При применении сметных норм, включенных в сборники ГЭСН (ФЕР, ТЕР), аналогичных технологическим процессам в новом строительстве, в том числе по возведению новых конструктивных элементов ОЗП=1,15; ЭМ=1,25 к расх.; ЗПМ=1,25; ТЗ=1,15; ТЗМ=1,25 | [14 empty] | При применении сметных норм, включенных в сборники ГЭСН (ФЕР, ТЕР), аналогичных технологическим процессам в новом строительстве, в том числе по возведению новых конструктивных элементов ОЗП=1,15; ЭМ=1,25 к расх.; ЗПМ=1,25; ТЗ=1,15; ТЗМ=1,25
| Приказ от 04.09.2019 № 519/пр прил.2 табл.3 п.10.1 | Производство ремонтно-строительных работ осуществляется в стесненных условиях застроенной части населенных пунктов: отдельных конструктивных решений объектов капитального строительства (кроме указанных в п.п. 10.2 и 10.3), объектов капитального строительства в целом ОЗП=1,15; ЭМ=1,15 к расх.; ЗПМ=1,15; ТЗ=1,15; ТЗМ=1,15 | [14 empty] | Производство ремонтно-строительных работ осуществляется в стесненных условиях застроенной части населенных пунктов: отдельных конструктивных решений объектов капитального строительства (кроме указанных в п.п. 10.2 и 10.3), объектов капитального строительства в целом ОЗП=1,15; ЭМ=1,15 к расх.; ЗПМ=1,15; ТЗ=1,15; ТЗМ=1,15
| 1 | ОТ |  |  | 8: 5.68; 9: 1.3225; 10: 316.25; 11: 36.96 | [5 empty] | ОТ
| 4 | М |  |  | 8: 10.32; 10: 434.47 | [5 empty] | М
|  | ЗТ |  |  | 4: чел.-ч; 5: 0.59; 6: 1.3225; 7: 32.8496 | [6 empty] | ЗТ
|  | Итого по расценке |  |  | 8: 16; 10: 750.72 | [7 empty] | Итого по расценке
|  | ФОТ |  |  | 10: 316.25 | [6 empty] | ФОТ
| Приказ № 812/пр от 21.12.2020 Прил. п.21.1, Приказ № 812/пр от 21.12.2020 п.25 | НР Устройство покрытий дорожек, тротуаров, мостовых и площадок и прочее |  |  | % | 113 | 0.9 | 101.7 |  |  | 321.63 | [7 empty] | НР Устройство покрытий дорожек, тротуаров, мостовых и площадок и прочее
| Приказ № 774/пр от 11.12.2020 Прил. п.21.1, Приказ № 774/пр от 11.12.2020 п.16 | СП Устройство покрытий дорожек, тротуаров, мостовых и площадок и прочее |  |  | % | 77 | 0.85 | 65.45 |  |  | 206.99 | [7 empty] | СП Устройство покрытий дорожек, тротуаров, мостовых и площадок и прочее
|  | Всего по позиции |  |  | 10: 1279.34 | [8 empty] | Всего по позиции
2 | ФЕР46-04-001-02 | Разборка: бетонных поверхностей |  |  | 4: м3; 7: 11.6 |  |  |  | Разборка: бетонных фундаментов
| Приказ от 04.09.2019 № 519/пр прил.2 табл.3 п.10.1 | Производство ремонтно-строительных работ осуществляется в стесненных условиях застроенной части населенных пунктов: отдельных конструктивных решений объектов капитального строительства (кроме указанных в п.п. 10.2 и 10.3), объектов капитального строительства в целом ОЗП=1,15; ЭМ=1,15 к расх.; ЗПМ=1,15; ТЗ=1,15; ТЗМ=1,15 | [14 empty] | Производство ремонтно-строительных работ осуществляется в стесненных условиях застроенной части населенных пунктов: отдельных конструктивных решений объектов капитального строительства (кроме указанных в п.п. 10.2 и 10.3), объектов капитального строительства в целом ОЗП=1,15; ЭМ=1,15 к расх.; ЗПМ=1,15; ТЗ=1,15; ТЗМ=1,15
| 1 | ОТ |  |  | 8: 73.27; 9: 1.15; 10: 977.42; 11: 36.96 | [5 empty] | ОТ
| 2 | ЭМ |  |  | 8: 147.31; 9: 1.15; 10: 1965.12 | [5 empty] | ЭМ
|  | ЗТ |  |  | 4: чел.-ч; 5: 8.27; 6: 1.15; 7: 110.3218 | [6 empty] | ЗТ
|  | Итого по расценке |  |  | 8: 220.58; 10: 2942.54 | [7 empty] | Итого по расценке
|  | ФОТ |  |  | 10: 977.42 | [6 empty] | ФОТ
| Приказ № 812/пр от 21.12.2020 Прил. п.40.2 | НР Работы по реконструкции зданий и сооружений: разборка отдельных конструктивных элементов здания (сооружения), а также зданий (сооружений) в целом |  |  | 4: %; 5: 91; 7: 91; 10: 889.45 | [6 empty] | НР Работы по реконструкции зданий и сооружений: разборка отдельных конструктивных элементов здания (сооружения), а также зданий (сооружений) в целом
| Приказ № 774/пр от 11.12.2020 Прил. п.40.2 | СП Работы по реконструкции зданий и сооружений: разборка отдельных конструктивных элементов здания (сооружения), а также зданий (сооружений) в целом |  |  | 4: %; 5: 52; 7: 52; 10: 508.26 | [6 empty] | СП Работы по реконструкции зданий и сооружений: разборка отдельных конструктивных элементов здания (сооружения), а также зданий (сооружений) в целом
|  | Всего по позиции |  |  | 10: 4340.25 | [8 empty] | Всего по позиции
3 | ФЕР01-02-057-02 | Разработка грунта глубиной до 2 м без креплений с откосами, группа грунтов: 2 |  |  | 4: 100 м3; 7: 0.119 |  |  |  | Разработка грунта вручную в траншеях глубиной до 2 м без креплений с откосами, группа грунтов: 2
| Приказ от 04.08.2020 № 421/пр п.58б | При применении сметных норм, включенных в сборники ГЭСН (ФЕР, ТЕР), аналогичных технологическим процессам в новом строительстве, в том числе по возведению новых конструктивных элементов ОЗП=1,15; ЭМ=1,25 к расх.; ЗПМ=1,25; ТЗ=1,15; ТЗМ=1,25 | [14 empty] | При применении сметных норм, включенных в сборники ГЭСН (ФЕР, ТЕР), аналогичных технологическим процессам в новом строительстве, в том числе по возведению новых конструктивных элементов ОЗП=1,15; ЭМ=1,25 к расх.; ЗПМ=1,25; ТЗ=1,15; ТЗМ=1,25
| Приказ от 04.09.2019 № 519/пр прил.2 табл.3 п.10.1 | Производство ремонтно-строительных работ осуществляется в стесненных условиях застроенной части населенных пунктов: отдельных конструктивных решений объектов капитального строительства (кроме указанных в п.п. 10.2 и 10.3), объектов капитального строительства в целом ОЗП=1,15; ЭМ=1,15 к расх.; ЗПМ=1,15; ТЗ=1,15; ТЗМ=1,15 | [14 empty] | Производство ремонтно-строительных работ осуществляется в стесненных условиях застроенной части населенных пунктов: отдельных конструктивных решений объектов капитального строительства (кроме указанных в п.п. 10.2 и 10.3), объектов капитального строительства в целом ОЗП=1,15; ЭМ=1,15 к расх.; ЗПМ=1,15; ТЗ=1,15; ТЗМ=1,15
| 1 | ОТ |  |  | 8: 1201.2; 9: 1.3225; 10: 189.04; 11: 36.96 | [5 empty] | ОТ
|  | ЗТ |  |  | 4: чел.-ч; 5: 154; 6: 1.3225; 7: 24.2361 | [6 empty] | ЗТ
|  | Итого по расценке |  |  | 8: 1201.2; 10: 189.04 | [7 empty] | Итого по расценке
|  | ФОТ |  |  | 10: 189.04 | [6 empty] | ФОТ
| Приказ № 812/пр от 21.12.2020 Прил. п.1.2, Приказ № 812/пр от 21.12.2020 п.25 | НР Земляные работы, выполняемые ручным способом |  |  | % | 89 | 0.9 | 80.1 |  |  | 151.42 | [7 empty] | НР Земляные работы, выполняемые ручным способом
| Приказ № 774/пр от 11.12.2020 Прил. п.1.2, Приказ № 774/пр от 11.12.2020 п.16 | СП Земляные работы, выполняемые ручным способом |  |  | % | 40 | 0.85 | 34 |  |  | 64.27 | [7 empty] | СП Земляные работы, выполняемые ручным способом
|  | Всего по позиции |  |  | 10: 404.73 | [8 empty] | Всего по позиции
4 | ФЕР13-06-003-01 | Очистка поверхности стен |  |  | 4: м2; 7: 9.5 |  |  |  | Очистка поверхности щетками
| Приказ от 04.08.2020 № 421/пр п.58б | При применении сметных норм, включенных в сборники ГЭСН (ФЕР, ТЕР), аналогичных технологическим процессам в новом строительстве, в том числе по возведению новых конструктивных элементов ОЗП=1,15; ЭМ=1,25 к расх.; ЗПМ=1,25; ТЗ=1,15; ТЗМ=1,25 | [14 empty] | При применении сметных норм, включенных в сборники ГЭСН (ФЕР, ТЕР), аналогичных технологическим процессам в новом строительстве, в том числе по возведению новых конструктивных элементов ОЗП=1,15; ЭМ=1,25 к расх.; ЗПМ=1,25; ТЗ=1,15; ТЗМ=1,25
| Приказ от 04.09.2019 № 519/пр прил.2 табл.3 п.10.1 | Производство ремонтно-строительных работ осуществляется в стесненных условиях застроенной части населенных пунктов: отдельных конструктивных решений объектов капитального строительства (кроме указанных в п.п. 10.2 и 10.3), объектов капитального строительства в целом ОЗП=1,15; ЭМ=1,15 к расх.; ЗПМ=1,15; ТЗ=1,15; ТЗМ=1,15 | [14 empty] | Производство ремонтно-строительных работ осуществляется в стесненных условиях застроенной части населенных пунктов: отдельных конструктивных решений объектов капитального строительства (кроме указанных в п.п. 10.2 и 10.3), объектов капитального строительства в целом ОЗП=1,15; ЭМ=1,15 к расх.; ЗПМ=1,15; ТЗ=1,15; ТЗМ=1,15
| 1 | ОТ |  |  | 8: 7.68; 9: 1.3225; 10: 96.49; 11: 36.96 | [5 empty] | ОТ
|  | ЗТ |  |  | 4: чел.-ч; 5: 0.9; 6: 1.3225; 7: 11.3074 | [6 empty] | ЗТ
|  | Итого по расценке |  |  | 8: 7.68; 10: 96.49 | [7 empty] | Итого по расценке
|  | ФОТ |  |  | 10: 96.49 | [6 empty] | ФОТ
| Приказ № 812/пр от 21.12.2020 Прил. п.13, Приказ № 812/пр от 21.12.2020 п.25 | НР Защита строительных конструкций и оборудования от коррозии |  |  | % | 94 | 0.9 | 84.6 |  |  | 81.63 | [7 empty] | НР Защита строительных конструкций и оборудования от коррозии
| Приказ № 774/пр от 11.12.2020 Прил. п.13, Приказ № 774/пр от 11.12.2020 п.16 | СП Защита строительных конструкций и оборудования от коррозии |  |  | % | 51 | 0.85 | 43.35 |  |  | 41.83 | [7 empty] | СП Защита строительных конструкций и оборудования от коррозии
|  | Всего по позиции |  |  | 10: 219.95 | [8 empty] | Всего по позиции
5 | ФЕРр59-2-1 | Разборка деревянных чердачных лестниц |  |  | 4: 100 м; 7: 0.33 |  |  |  | Разборка деревянных чердачных лестниц
| Приказ от 04.09.2019 № 519/пр прил.2 табл.3 п.10.1 | Производство ремонтно-строительных работ осуществляется в стесненных условиях застроенной части населенных пунктов: отдельных конструктивных решений объектов капитального строительства (кроме указанных в п.п. 10.2 и 10.3), объектов капитального строительства в целом ОЗП=1,15; ЭМ=1,15 к расх.; ЗПМ=1,15; ТЗ=1,15; ТЗМ=1,15 | [14 empty] | Производство ремонтно-строительных работ осуществляется в стесненных условиях застроенной части населенных пунктов: отдельных конструктивных решений объектов капитального строительства (кроме указанных в п.п. 10.2 и 10.3), объектов капитального строительства в целом ОЗП=1,15; ЭМ=1,15 к расх.; ЗПМ=1,15; ТЗ=1,15; ТЗМ=1,15
| 1 | ОТ |  |  | 8: 427.41; 9: 1.15; 10: 162.2; 11: 36.96 | [5 empty] | ОТ
| 2 | ЭМ |  |  | 8: 2.07; 9: 1.15; 10: 0.79 | [5 empty] | ЭМ
|  | ЗТ |  |  | 4: чел.-ч; 5: 53.83; 6: 1.15; 7: 20.4285 | [6 empty] | ЗТ
|  | Итого по расценке |  |  | 8: 429.48; 10: 162.99 | [7 empty] | Итого по расценке
|  | ФОТ |  |  | 10: 162.2 | [6 empty] | ФОТ
| Приказ № 812/пр от 21.12.2020 Прил. п.93 | НР Лестницы, крыльца (ремонтно-строительные) |  |  | 4: %; 5: 89; 7: 89; 10: 144.36 | [6 empty] | НР Лестницы, крыльца (ремонтно-строительные)
| Приказ № 774/пр от 11.12.2020 Прил. п.93 | СП Лестницы, крыльца (ремонтно-строительные) |  |  | 4: %; 5: 45; 7: 45; 10: 72.99 | [6 empty] | СП Лестницы, крыльца (ремонтно-строительные)
|  | Всего по позиции |  |  | 10: 380.34 | [8 empty] | Всего по позиции
6 | ФЕРр58-10-1 | Смена: прямых звеньев водосточных труб с земли, лестниц или подмостей |  |  | 4: 100 м; 7: 0.03 |  |  |  | Смена: прямых звеньев водосточных труб с земли, лестниц или подмостей
| Приказ от 04.09.2019 № 519/пр прил.2 табл.3 п.10.1 | Производство ремонтно-строительных работ осуществляется в стесненных условиях застроенной части населенных пунктов: отдельных конструктивных решений объектов капитального строительства (кроме указанных в п.п. 10.2 и 10.3), объектов капитального строительства в целом ОЗП=1,15; ЭМ=1,15 к расх.; ЗПМ=1,15; ТЗ=1,15; ТЗМ=1,15 | [14 empty] | Производство ремонтно-строительных работ осуществляется в стесненных условиях застроенной части населенных пунктов: отдельных конструктивных решений объектов капитального строительства (кроме указанных в п.п. 10.2 и 10.3), объектов капитального строительства в целом ОЗП=1,15; ЭМ=1,15 к расх.; ЗПМ=1,15; ТЗ=1,15; ТЗМ=1,15
| 1 | ОТ |  |  | 8: 313.9; 9: 1.15; 10: 10.83; 11: 36.96 | [5 empty] | ОТ
| 2 | ЭМ |  |  | 8: 8.54; 9: 1.15; 10: 0.29 | [5 empty] | ЭМ
| 3 | в т.ч. ОТм |  |  | 8: 1.51; 9: 1.15; 10: 0.05; 11: 36.96 | [5 empty] | в т.ч. ОТм
| 4 | М |  |  | 8: 2.23; 10: 0.07 | [5 empty] | М
|  | ЗТ |  |  | 4: чел.-ч; 5: 36.8; 6: 1.15; 7: 1.2696 | [6 empty] | ЗТ
|  | ЗТм |  |  | 4: чел.-ч; 5: 0.13; 6: 1.15; 7: 0.004485 | [6 empty] | ЗТм
|  | Итого по расценке |  |  | 8: 324.67; 10: 11.19 | [7 empty] | Итого по расценке
|  | ФОТ |  |  | 10: 10.88 | [6 empty] | ФОТ
| Приказ № 812/пр от 21.12.2020 Прил. п.92 | НР Крыши, кровли (ремонтно-строительные) |  |  | 4: %; 5: 90; 7: 90; 10: 9.79 | [6 empty] | НР Крыши, кровли (ремонтно-строительные)
| Приказ № 774/пр от 11.12.2020 Прил. п.92 | СП Крыши, кровли (ремонтно-строительные) |  |  | 4: %; 5: 46; 7: 46; 10: 5 | [6 empty] | СП Крыши, кровли (ремонтно-строительные)
|  | Всего по позиции |  |  | 10: 25.98 | [8 empty] | Всего по позиции
7 | ФЕР01-02-061-01 | Засыпка траншей, пазух котлованов и ям, группа грунтов: 1 с трамбованием |  |  | 4: 100 м3; 7: 0.47 |  |  |  | Засыпка вручную траншей, пазух котлованов и ям, группа грунтов: 1 с трамбованием
| Приказ от 04.08.2020 № 421/пр п.58б | При применении сметных норм, включенных в сборники ГЭСН (ФЕР, ТЕР), аналогичных технологическим процессам в новом строительстве, в том числе по возведению новых конструктивных элементов ОЗП=1,15; ЭМ=1,25 к расх.; ЗПМ=1,25; ТЗ=1,15; ТЗМ=1,25 | [14 empty] | При применении сметных норм, включенных в сборники ГЭСН (ФЕР, ТЕР), аналогичных технологическим процессам в новом строительстве, в том числе по возведению новых конструктивных элементов ОЗП=1,15; ЭМ=1,25 к расх.; ЗПМ=1,25; ТЗ=1,15; ТЗМ=1,25
| Приказ от 04.09.2019 № 519/пр прил.2 табл.3 п.10.1 | Производство ремонтно-строительных работ осуществляется в стесненных условиях застроенной части населенных пунктов: отдельных конструктивных решений объектов капитального строительства (кроме указанных в п.п. 10.2 и 10.3), объектов капитального строительства в целом ОЗП=1,15; ЭМ=1,15 к расх.; ЗПМ=1,15; ТЗ=1,15; ТЗМ=1,15 | [14 empty] | Производство ремонтно-строительных работ осуществляется в стесненных условиях застроенной части населенных пунктов: отдельных конструктивных решений объектов капитального строительства (кроме указанных в п.п. 10.2 и 10.3), объектов капитального строительства в целом ОЗП=1,15; ЭМ=1,15 к расх.; ЗПМ=1,15; ТЗ=1,15; ТЗМ=1,15
| 1 | ОТ |  |  | 8: 663.75; 9: 1.3225; 10: 412.57; 11: 36.96 | [5 empty] | ОТ
|  | ЗТ |  |  | 4: чел.-ч; 5: 88.5; 6: 1.3225; 7: 55.0094 | [6 empty] | ЗТ
|  | Итого по расценке |  |  | 8: 663.75; 10: 412.57 | [7 empty] | Итого по расценке
|  | ФОТ |  |  | 10: 412.57 | [6 empty] | ФОТ
| Приказ № 812/пр от 21.12.2020 Прил. п.1.2, Приказ № 812/пр от 21.12.2020 п.25 | НР Земляные работы, выполняемые ручным способом |  |  | % | 89 | 0.9 | 80.1 |  |  | 330.47 | [7 empty] | НР Земляные работы, выполняемые ручным способом
| Приказ № 774/пр от 11.12.2020 Прил. п.1.2, Приказ № 774/пр от 11.12.2020 п.16 | СП Земляные работы, выполняемые ручным способом |  |  | % | 40 | 0.85 | 34 |  |  | 140.27 | [7 empty] | СП Земляные работы, выполняемые ручным способом
|  | Всего по позиции |  |  | 10: 883.31 | [8 empty] | Всего по позиции
8 | Прайс-лист | Карьерная глина |  |  | м3 |  |  | 53 | 1166.67 |  | 7476.85 | 8.27 |  |  |  | Карьерная глина
|  | (Материалы для строительных работ) | [19 empty] | (Материалы для строительных работ)
|  | Цена=1400/1,2 | [20 empty] | Цена=1400/1,2
|  | Всего по позиции |  |  | 10: 7476.85 | [8 empty] | Всего по позиции
9 | ФЕР01-02-027-05 | Планировка площадей: ручным способом, группа грунтов 2 |  |  | 4: 1000 м2; 7: 0.1174 |  |  |  | Планировка площадей: ручным способом, группа грунтов 2
| Приказ от 04.08.2020 № 421/пр п.58б | При применении сметных норм, включенных в сборники ГЭСН (ФЕР, ТЕР), аналогичных технологическим процессам в новом строительстве, в том числе по возведению новых конструктивных элементов ОЗП=1,15; ЭМ=1,25 к расх.; ЗПМ=1,25; ТЗ=1,15; ТЗМ=1,25 | [14 empty] | При применении сметных норм, включенных в сборники ГЭСН (ФЕР, ТЕР), аналогичных технологическим процессам в новом строительстве, в том числе по возведению новых конструктивных элементов ОЗП=1,15; ЭМ=1,25 к расх.; ЗПМ=1,25; ТЗ=1,15; ТЗМ=1,25
| Приказ от 04.09.2019 № 519/пр прил.2 табл.3 п.10.1 | Производство ремонтно-строительных работ осуществляется в стесненных условиях застроенной части населенных пунктов: отдельных конструктивных решений объектов капитального строительства (кроме указанных в п.п. 10.2 и 10.3), объектов капитального строительства в целом ОЗП=1,15; ЭМ=1,15 к расх.; ЗПМ=1,15; ТЗ=1,15; ТЗМ=1,15 | [14 empty] | Производство ремонтно-строительных работ осуществляется в стесненных условиях застроенной части населенных пунктов: отдельных конструктивных решений объектов капитального строительства (кроме указанных в п.п. 10.2 и 10.3), объектов капитального строительства в целом ОЗП=1,15; ЭМ=1,15 к расх.; ЗПМ=1,15; ТЗ=1,15; ТЗМ=1,15
| 1 | ОТ |  |  | 8: 1049.19; 9: 1.3225; 10: 162.9; 11: 36.96 | [5 empty] | ОТ
|  | ЗТ |  |  | 4: чел.-ч; 5: 123; 6: 1.3225; 7: 19.0972 | [6 empty] | ЗТ
|  | Итого по расценке |  |  | 8: 1049.19; 10: 162.9 | [7 empty] | Итого по расценке
|  | ФОТ |  |  | 10: 162.9 | [6 empty] | ФОТ
| Приказ № 812/пр от 21.12.2020 Прил. п.1.4, Приказ № 812/пр от 21.12.2020 п.25 | НР Земляные работы, выполняемые по другим видам работ (подготовительным, сопутствующим, укрепительным) |  |  | % | 89 | 0.9 | 80.1 |  |  | 130.48 | [7 empty] | НР Земляные работы, выполняемые по другим видам работ (подготовительным, сопутствующим, укрепительным)
| Приказ № 774/пр от 11.12.2020 Прил. п.1.4, Приказ № 774/пр от 11.12.2020 п.16 | СП Земляные работы, выполняемые по другим видам работ (подготовительным, сопутствующим, укрепительным) |  |  | % | 41 | 0.85 | 34.85 |  |  | 56.77 | [7 empty] | СП Земляные работы, выполняемые по другим видам работ (подготовительным, сопутствующим, укрепительным)
|  | Всего по позиции |  |  | 10: 350.15 | [8 empty] | Всего по позиции
10 | ФЕР08-01-002-01 | Устройство основания под фундаменты: песчаного |  |  | 4: м3; 7: 2.96 |  |  |  | Устройство основания под фундаменты: песчаного
| Приказ от 04.08.2020 № 421/пр п.58б | При применении сметных норм, включенных в сборники ГЭСН (ФЕР, ТЕР), аналогичных технологическим процессам в новом строительстве, в том числе по возведению новых конструктивных элементов ОЗП=1,15; ЭМ=1,25 к расх.; ЗПМ=1,25; ТЗ=1,15; ТЗМ=1,25 | [14 empty] | При применении сметных норм, включенных в сборники ГЭСН (ФЕР, ТЕР), аналогичных технологическим процессам в новом строительстве, в том числе по возведению новых конструктивных элементов ОЗП=1,15; ЭМ=1,25 к расх.; ЗПМ=1,25; ТЗ=1,15; ТЗМ=1,25
| Приказ от 04.09.2019 № 519/пр прил.2 табл.3 п.10.1 | Производство ремонтно-строительных работ осуществляется в стесненных условиях застроенной части населенных пунктов: отдельных конструктивных решений объектов капитального строительства (кроме указанных в п.п. 10.2 и 10.3), объектов капитального строительства в целом ОЗП=1,15; ЭМ=1,15 к расх.; ЗПМ=1,15; ТЗ=1,15; ТЗМ=1,15 | [14 empty] | Производство ремонтно-строительных работ осуществляется в стесненных условиях застроенной части населенных пунктов: отдельных конструктивных решений объектов капитального строительства (кроме указанных в п.п. 10.2 и 10.3), объектов капитального строительства в целом ОЗП=1,15; ЭМ=1,15 к расх.; ЗПМ=1,15; ТЗ=1,15; ТЗМ=1,15
| 1 | ОТ |  |  | 8: 6.19; 9: 1.3225; 10: 24.23; 11: 36.96 | [5 empty] | ОТ
| 2 | ЭМ |  |  | 8: 8.1; 9: 1.4375; 10: 34.47 | [5 empty] | ЭМ
| 3 | в т.ч. ОТм |  |  | 8: 0.81; 9: 1.4375; 10: 3.45; 11: 36.96 | [5 empty] | в т.ч. ОТм
| 4 | М |  |  | 8: 0.37; 10: 1.1 | [5 empty] | М
|  | ЗТ |  |  | 4: чел.-ч; 5: 0.78; 6: 1.3225; 7: 3.0534 | [6 empty] | ЗТ
|  | ЗТм |  |  | 4: чел.-ч; 5: 0.07; 6: 1.4375; 7: 0.29785 | [6 empty] | ЗТм
|  | Итого по расценке |  |  | 8: 14.66; 10: 59.8 | [7 empty] | Итого по расценке
|  | ФОТ |  |  | 10: 27.68 | [6 empty] | ФОТ
| Приказ № 812/пр от 21.12.2020 Прил. п.8, Приказ № 812/пр от 21.12.2020 п.25 | НР Конструкции из кирпича и блоков |  |  | % | 110 | 0.9 | 99 |  |  | 27.4 | [7 empty] | НР Конструкции из кирпича и блоков
| Приказ № 774/пр от 11.12.2020 Прил. п.8, Приказ № 774/пр от 11.12.2020 п.16 | СП Конструкции из кирпича и блоков |  |  | % | 69 | 0.85 | 58.65 |  |  | 16.23 | [7 empty] | СП Конструкции из кирпича и блоков
|  | Всего по позиции |  |  | 10: 103.43 | [8 empty] | Всего по позиции
11 | Прайс-лист | песок речной |  |  | м3 |  |  | 3.3 | 1791.67 |  | 714.93 | 8.27 |  |  |  | песок речной
|  | (Материалы для строительных работ) | [19 empty] | (Материалы для строительных работ)
|  | Цена=2150/1,2 | [20 empty] | Цена=2150/1,2
|  | Всего по позиции |  |  | 10: 714.93 | [8 empty] | Всего по позиции
12 | Прайс-лист | Монтаж профилированной мембраны |  |  | м |  |  | 42.1 | 1500 |  | 1708.6 | 36.96 |  |  |  | Монтаж профилированной мембраны
| 1 | ОТ |  |  | 8: 1500; 10: 1708.6; 11: 36.96 | [5 empty] | ОТ
|  | ФОТ |  |  | 10: 1708.6 | [6 empty] | ФОТ
| Приказ № 812/пр от 21.12.2020 Прил. п.12, Приказ № 812/пр от 21.12.2020 п.25 | НР Кровли |  |  | 4: %; 5: 0; 6: 0.9; 7: 0 | [6 empty] | НР Кровли
| Приказ № 774/пр от 11.12.2020 Прил. п.12, Приказ № 774/пр от 11.12.2020 п.16 | СП Кровли |  |  | 4: %; 5: 0; 6: 0.85; 7: 0 | [6 empty] | СП Кровли
|  | Всего по позиции |  |  | 10: 1708.6 | [8 empty] | Всего по позиции
13 | Прайс-лист | Профилированная мембрана PLANTER Geo 2м |  |  | м |  |  | 42.1 | 658.33 |  | 3351.35 | 8.27 |  |  |  | Профилированная мембрана PLANTER Geo 2м
|  | (Материалы для строительных работ) | [19 empty] | (Материалы для строительных работ)
|  | Цена=790/1,2 | [20 empty] | Цена=790/1,2
|  | Всего по позиции |  |  | 10: 3351.35 | [8 empty] | Всего по позиции
14 | ФЕР09-03-050-01 | Монтаж стальных плинтусов из гнутого профиля |  |  | 4: 100 м; 7: 0.45 |  |  |  | Монтаж стальных плинтусов из гнутого профиля
| Приказ от 04.08.2020 № 421/пр п.58б | При применении сметных норм, включенных в сборники ГЭСН (ФЕР, ТЕР), аналогичных технологическим процессам в новом строительстве, в том числе по возведению новых конструктивных элементов ОЗП=1,15; ЭМ=1,25 к расх.; ЗПМ=1,25; ТЗ=1,15; ТЗМ=1,25 | [14 empty] | При применении сметных норм, включенных в сборники ГЭСН (ФЕР, ТЕР), аналогичных технологическим процессам в новом строительстве, в том числе по возведению новых конструктивных элементов ОЗП=1,15; ЭМ=1,25 к расх.; ЗПМ=1,25; ТЗ=1,15; ТЗМ=1,25
| Приказ от 04.09.2019 № 519/пр прил.2 табл.3 п.10.1 | Производство ремонтно-строительных работ осуществляется в стесненных условиях застроенной части населенных пунктов: отдельных конструктивных решений объектов капитального строительства (кроме указанных в п.п. 10.2 и 10.3), объектов капитального строительства в целом ОЗП=1,15; ЭМ=1,15 к расх.; ЗПМ=1,15; ТЗ=1,15; ТЗМ=1,15 | [14 empty] | Производство ремонтно-строительных работ осуществляется в стесненных условиях застроенной части населенных пунктов: отдельных конструктивных решений объектов капитального строительства (кроме указанных в п.п. 10.2 и 10.3), объектов капитального строительства в целом ОЗП=1,15; ЭМ=1,15 к расх.; ЗПМ=1,15; ТЗ=1,15; ТЗМ=1,15
| 1 | ОТ |  |  | 8: 117.24; 9: 1.3225; 10: 69.77; 11: 36.96 | [5 empty] | ОТ
| 2 | ЭМ |  |  | 8: 3.29; 9: 1.4375; 10: 2.13 | [5 empty] | ЭМ
| 3 | в т.ч. ОТм |  |  | 8: 0.58; 9: 1.4375; 10: 0.38; 11: 36.96 | [5 empty] | в т.ч. ОТм
| 4 | М |  |  | 8: 9.32; 10: 4.19 | [5 empty] | М
|  | ЗТ |  |  | 4: чел.-ч; 5: 12.62; 6: 1.3225; 7: 7.5105 | [6 empty] | ЗТ
|  | ЗТм |  |  | 4: чел.-ч; 5: 0.05; 6: 1.4375; 7: 0.032344 | [6 empty] | ЗТм
|  | Итого по расценке |  |  | 8: 129.85; 10: 76.09 | [7 empty] | Итого по расценке
|  | ФОТ |  |  | 10: 70.15 | [6 empty] | ФОТ
| Приказ № 812/пр от 21.12.2020 Прил. п.9, Приказ № 812/пр от 21.12.2020 п.25 | НР Строительные металлические конструкции |  |  | % | 93 | 0.9 | 83.7 |  |  | 58.72 | [7 empty] | НР Строительные металлические конструкции
| Приказ № 774/пр от 11.12.2020 Прил. п.9, Приказ № 774/пр от 11.12.2020 п.16 | СП Строительные металлические конструкции |  |  | % | 62 | 0.85 | 52.7 |  |  | 36.97 | [7 empty] | СП Строительные металлические конструкции
|  | Всего по позиции |  |  | 10: 171.78 | [8 empty] | Всего по позиции
15 | Прайс-лист | планка прижимная PLANTER profile |  |  | м |  |  | 45 | 83.33 |  | 453.43 | 8.27 |  |  |  | планка прижимная PLANTER profile
|  | (Материалы для строительных работ) | [19 empty] | (Материалы для строительных работ)
|  | Цена=100/1,2 | [20 empty] | Цена=100/1,2
|  | Всего по позиции |  |  | 10: 453.43 | [8 empty] | Всего по позиции
16 | ФЕР07-01-037-02 | Заполнение швов упругими прокладками |  |  | 4: 100 м; 7: 0.45 |  |  |  | Заполнение вертикальных швов стеновых панелей: упругими прокладками
| Приказ от 04.08.2020 № 421/пр п.58б | При применении сметных норм, включенных в сборники ГЭСН (ФЕР, ТЕР), аналогичных технологическим процессам в новом строительстве, в том числе по возведению новых конструктивных элементов ОЗП=1,15; ЭМ=1,25 к расх.; ЗПМ=1,25; ТЗ=1,15; ТЗМ=1,25 | [14 empty] | При применении сметных норм, включенных в сборники ГЭСН (ФЕР, ТЕР), аналогичных технологическим процессам в новом строительстве, в том числе по возведению новых конструктивных элементов ОЗП=1,15; ЭМ=1,25 к расх.; ЗПМ=1,25; ТЗ=1,15; ТЗМ=1,25
| Приказ от 04.09.2019 № 519/пр прил.2 табл.3 п.10.1 | Производство ремонтно-строительных работ осуществляется в стесненных условиях застроенной части населенных пунктов: отдельных конструктивных решений объектов капитального строительства (кроме указанных в п.п. 10.2 и 10.3), объектов капитального строительства в целом ОЗП=1,15; ЭМ=1,15 к расх.; ЗПМ=1,15; ТЗ=1,15; ТЗМ=1,15 | [14 empty] | Производство ремонтно-строительных работ осуществляется в стесненных условиях застроенной части населенных пунктов: отдельных конструктивных решений объектов капитального строительства (кроме указанных в п.п. 10.2 и 10.3), объектов капитального строительства в целом ОЗП=1,15; ЭМ=1,15 к расх.; ЗПМ=1,15; ТЗ=1,15; ТЗМ=1,15
| 1 | ОТ |  |  | 8: 59.05; 9: 1.3225; 10: 35.14; 11: 36.96 | [5 empty] | ОТ
| 2 | ЭМ |  |  | 8: 156.22; 9: 1.4375; 10: 101.05 | [5 empty] | ЭМ
| 4 | М |  |  | 8: 617.46; 10: 277.86 | [5 empty] | М
|  | ЗТ |  |  | 4: чел.-ч; 5: 6.51; 6: 1.3225; 7: 3.8743 | [6 empty] | ЗТ
|  | Итого по расценке |  |  | 8: 832.73; 10: 414.05 | [7 empty] | Итого по расценке
|  | ФОТ |  |  | 10: 35.14 | [6 empty] | ФОТ
| Приказ № 812/пр от 21.12.2020 Прил. п.7, Приказ № 812/пр от 21.12.2020 п.25 | НР Бетонные и железобетонные сборные конструкции и работы в строительстве |  |  | % | 110 | 0.9 | 99 |  |  | 34.79 | [7 empty] | НР Бетонные и железобетонные сборные конструкции и работы в строительстве
| Приказ № 774/пр от 11.12.2020 Прил. п.7, Приказ № 774/пр от 11.12.2020 п.16 | СП Бетонные и железобетонные сборные конструкции и работы в строительстве |  |  | % | 73 | 0.85 | 62.05 |  |  | 21.8 | [7 empty] | СП Бетонные и железобетонные сборные конструкции и работы в строительстве
|  | Всего по позиции |  |  | 10: 470.64 | [8 empty] | Всего по позиции
17 | ФСЭМ-91.06.09-011 | Люльки |  |  | маш.-ч |  |  | -1.8759 | 53.87 | 1.4375 | -145.27 |  |  |  |  | Люльки
| Приказ от 04.08.2020 № 421/пр п.58б | При применении сметных норм, включенных в сборники ГЭСН (ФЕР, ТЕР), аналогичных технологическим процессам в новом строительстве, в том числе по возведению новых конструктивных элементов ОЗП=1,15; ЭМ=1,25 к расх.; ЗПМ=1,25; ТЗ=1,15; ТЗМ=1,25 | [14 empty] | При применении сметных норм, включенных в сборники ГЭСН (ФЕР, ТЕР), аналогичных технологическим процессам в новом строительстве, в том числе по возведению новых конструктивных элементов ОЗП=1,15; ЭМ=1,25 к расх.; ЗПМ=1,25; ТЗ=1,15; ТЗМ=1,25
| Приказ от 04.09.2019 № 519/пр прил.2 табл.3 п.10.1 | Производство ремонтно-строительных работ осуществляется в стесненных условиях застроенной части населенных пунктов: отдельных конструктивных решений объектов капитального строительства (кроме указанных в п.п. 10.2 и 10.3), объектов капитального строительства в целом ОЗП=1,15; ЭМ=1,15 к расх.; ЗПМ=1,15; ТЗ=1,15; ТЗМ=1,15 | [14 empty] | Производство ремонтно-строительных работ осуществляется в стесненных условиях застроенной части населенных пунктов: отдельных конструктивных решений объектов капитального строительства (кроме указанных в п.п. 10.2 и 10.3), объектов капитального строительства в целом ОЗП=1,15; ЭМ=1,15 к расх.; ЗПМ=1,15; ТЗ=1,15; ТЗМ=1,15
|  | Всего по позиции |  |  | 10: -145.27 | [8 empty] | Всего по позиции
18 | ФССЦ-01.7.07.14-0001 | Гермит, диаметр 40 мм |  |  | 4: кг; 7: -15.5925; 8: 17.82; 10: -277.86 |  |  |  | Гермит, диаметр 40 мм
|  | (Бетонные и железобетонные сборные конструкции и работы в строительстве) | [19 empty] | (Бетонные и железобетонные сборные конструкции и работы в строительстве)
|  | Всего по позиции |  |  | 10: -277.86 | [8 empty] | Всего по позиции
19 | ФССЦ-01.7.07.26-0021 | Шнур пенополиэтиленовый теплоизоляционный прокладочный "Вилатерм",: сечение круглое с отверстием, диаметр 30 мм |  |  | 4: 100 м; 7: 0.45; 8: 204; 10: 91.8 |  |  |  | Шнур пенополиэтиленовый теплоизоляционный прокладочный "Вилатерм",: сечение круглое с отверстием, диаметр 30 мм
|  | (Бетонные и железобетонные сборные конструкции и работы в строительстве) | [19 empty] | (Бетонные и железобетонные сборные конструкции и работы в строительстве)
|  | Всего по позиции |  |  | 10: 91.8 | [8 empty] | Всего по позиции
20 | Прайс-лист | Лента самоклеящееся Planterband |  |  | м |  |  | 45 | 99.17 |  | 539.62 | 8.27 |  |  |  | Лента самоклеящееся Planterband
|  | (Материалы для строительных работ) | [19 empty] | (Материалы для строительных работ)
|  | Цена=119/1,2 | [20 empty] | Цена=119/1,2
|  | Всего по позиции |  |  | 10: 539.62 | [8 empty] | Всего по позиции
21 | Прайс-лист | винт R16 пластиковый фасадный ТЕХНОНИКОЛЬ |  |  | шт |  |  | 180 | 29.17 |  | 634.9 | 8.27 |  |  |  | винт R16 пластиковый фасадный ТЕХНОНИКОЛЬ
|  | (Материалы для строительных работ) | [19 empty] | (Материалы для строительных работ)
|  | Цена=35/1,2 | [20 empty] | Цена=35/1,2
|  | Всего по позиции |  |  | 10: 634.9 | [8 empty] | Всего по позиции
22 | ФЕР08-01-002-01 | Устройство основания под фундаменты: песчаного |  |  | 4: м3; 7: 2.96 |  |  |  | Устройство основания под фундаменты: песчаного
| Приказ от 04.08.2020 № 421/пр п.58б | При применении сметных норм, включенных в сборники ГЭСН (ФЕР, ТЕР), аналогичных технологическим процессам в новом строительстве, в том числе по возведению новых конструктивных элементов ОЗП=1,15; ЭМ=1,25 к расх.; ЗПМ=1,25; ТЗ=1,15; ТЗМ=1,25 | [14 empty] | При применении сметных норм, включенных в сборники ГЭСН (ФЕР, ТЕР), аналогичных технологическим процессам в новом строительстве, в том числе по возведению новых конструктивных элементов ОЗП=1,15; ЭМ=1,25 к расх.; ЗПМ=1,25; ТЗ=1,15; ТЗМ=1,25
| Приказ от 04.09.2019 № 519/пр прил.2 табл.3 п.10.1 | Производство ремонтно-строительных работ осуществляется в стесненных условиях застроенной части населенных пунктов: отдельных конструктивных решений объектов капитального строительства (кроме указанных в п.п. 10.2 и 10.3), объектов капитального строительства в целом ОЗП=1,15; ЭМ=1,15 к расх.; ЗПМ=1,15; ТЗ=1,15; ТЗМ=1,15 | [14 empty] | Производство ремонтно-строительных работ осуществляется в стесненных условиях застроенной части населенных пунктов: отдельных конструктивных решений объектов капитального строительства (кроме указанных в п.п. 10.2 и 10.3), объектов капитального строительства в целом ОЗП=1,15; ЭМ=1,15 к расх.; ЗПМ=1,15; ТЗ=1,15; ТЗМ=1,15
| 1 | ОТ |  |  | 8: 6.19; 9: 1.3225; 10: 24.23; 11: 36.96 | [5 empty] | ОТ
| 2 | ЭМ |  |  | 8: 8.1; 9: 1.4375; 10: 34.47 | [5 empty] | ЭМ
| 3 | в т.ч. ОТм |  |  | 8: 0.81; 9: 1.4375; 10: 3.45; 11: 36.96 | [5 empty] | в т.ч. ОТм
| 4 | М |  |  | 8: 0.37; 10: 1.1 | [5 empty] | М
|  | ЗТ |  |  | 4: чел.-ч; 5: 0.78; 6: 1.3225; 7: 3.0534 | [6 empty] | ЗТ
|  | ЗТм |  |  | 4: чел.-ч; 5: 0.07; 6: 1.4375; 7: 0.29785 | [6 empty] | ЗТм
|  | Итого по расценке |  |  | 8: 14.66; 10: 59.8 | [7 empty] | Итого по расценке
|  | ФОТ |  |  | 10: 27.68 | [6 empty] | ФОТ
| Приказ № 812/пр от 21.12.2020 Прил. п.8, Приказ № 812/пр от 21.12.2020 п.25 | НР Конструкции из кирпича и блоков |  |  | % | 110 | 0.9 | 99 |  |  | 27.4 | [7 empty] | НР Конструкции из кирпича и блоков
| Приказ № 774/пр от 11.12.2020 Прил. п.8, Приказ № 774/пр от 11.12.2020 п.16 | СП Конструкции из кирпича и блоков |  |  | % | 69 | 0.85 | 58.65 |  |  | 16.23 | [7 empty] | СП Конструкции из кирпича и блоков
|  | Всего по позиции |  |  | 10: 103.43 | [8 empty] | Всего по позиции
23 | Прайс-лист | песок речной |  |  | м3 |  |  | 3.3 | 1791.67 |  | 714.93 | 8.27 |  |  |  | песок речной
|  | (Материалы для строительных работ) | [19 empty] | (Материалы для строительных работ)
|  | Цена=2150/1,2 | [20 empty] | Цена=2150/1,2
|  | Всего по позиции |  |  | 10: 714.93 | [8 empty] | Всего по позиции
24 | ФЕР08-01-002-02 | Устройство основания под фундаменты: щебеночного |  |  | 4: м3; 7: 5.8 |  |  |  | Устройство основания под фундаменты: щебеночного
| Приказ от 04.08.2020 № 421/пр п.58б | При применении сметных норм, включенных в сборники ГЭСН (ФЕР, ТЕР), аналогичных технологическим процессам в новом строительстве, в том числе по возведению новых конструктивных элементов ОЗП=1,15; ЭМ=1,25 к расх.; ЗПМ=1,25; ТЗ=1,15; ТЗМ=1,25 | [14 empty] | При применении сметных норм, включенных в сборники ГЭСН (ФЕР, ТЕР), аналогичных технологическим процессам в новом строительстве, в том числе по возведению новых конструктивных элементов ОЗП=1,15; ЭМ=1,25 к расх.; ЗПМ=1,25; ТЗ=1,15; ТЗМ=1,25
| Приказ от 04.09.2019 № 519/пр прил.2 табл.3 п.10.1 | Производство ремонтно-строительных работ осуществляется в стесненных условиях застроенной части населенных пунктов: отдельных конструктивных решений объектов капитального строительства (кроме указанных в п.п. 10.2 и 10.3), объектов капитального строительства в целом ОЗП=1,15; ЭМ=1,15 к расх.; ЗПМ=1,15; ТЗ=1,15; ТЗМ=1,15 | [14 empty] | Производство ремонтно-строительных работ осуществляется в стесненных условиях застроенной части населенных пунктов: отдельных конструктивных решений объектов капитального строительства (кроме указанных в п.п. 10.2 и 10.3), объектов капитального строительства в целом ОЗП=1,15; ЭМ=1,15 к расх.; ЗПМ=1,15; ТЗ=1,15; ТЗМ=1,15
| 1 | ОТ |  |  | 8: 6.75; 9: 1.3225; 10: 51.78; 11: 36.96 | [5 empty] | ОТ
| 2 | ЭМ |  |  | 8: 8.29; 9: 1.4375; 10: 69.12 | [5 empty] | ЭМ
| 3 | в т.ч. ОТм |  |  | 8: 0.81; 9: 1.4375; 10: 6.75; 11: 36.96 | [5 empty] | в т.ч. ОТм
| 4 | М |  |  | 8: 0.37; 10: 2.15 | [5 empty] | М
|  | ЗТ |  |  | 4: чел.-ч; 5: 0.85; 6: 1.3225; 7: 6.5199 | [6 empty] | ЗТ
|  | ЗТм |  |  | 4: чел.-ч; 5: 0.07; 6: 1.4375; 7: 0.58362 | [6 empty] | ЗТм
|  | Итого по расценке |  |  | 8: 15.41; 10: 123.05 | [7 empty] | Итого по расценке
|  | ФОТ |  |  | 10: 58.53 | [6 empty] | ФОТ
| Приказ № 812/пр от 21.12.2020 Прил. п.8, Приказ № 812/пр от 21.12.2020 п.25 | НР Конструкции из кирпича и блоков |  |  | % | 110 | 0.9 | 99 |  |  | 57.94 | [7 empty] | НР Конструкции из кирпича и блоков
| Приказ № 774/пр от 11.12.2020 Прил. п.8, Приказ № 774/пр от 11.12.2020 п.16 | СП Конструкции из кирпича и блоков |  |  | % | 69 | 0.85 | 58.65 |  |  | 34.33 | [7 empty] | СП Конструкции из кирпича и блоков
|  | Всего по позиции |  |  | 10: 215.32 | [8 empty] | Всего по позиции
25 | Прайс-лист | Щебень мелкий |  |  | м3 |  |  | 6.6 | 2250 |  | 1795.65 | 8.27 |  |  |  | Щебень мелкий
|  | (Материалы для строительных работ) | [19 empty] | (Материалы для строительных работ)
|  | Цена=2700/1,2 | [20 empty] | Цена=2700/1,2
|  | Всего по позиции |  |  | 10: 1795.65 | [8 empty] | Всего по позиции
26 | ФЕР06-01-001-01 | Устройство бетонной подготовки (устройство временного бетонного лотка) |  |  | 4: 100 м3; 7: 0.0132 |  |  |  | Устройство бетонной подготовки (устройство временного бетонного лотка)
| Приказ от 04.08.2020 № 421/пр п.58б | При применении сметных норм, включенных в сборники ГЭСН (ФЕР, ТЕР), аналогичных технологическим процессам в новом строительстве, в том числе по возведению новых конструктивных элементов ОЗП=1,15; ЭМ=1,25 к расх.; ЗПМ=1,25; ТЗ=1,15; ТЗМ=1,25 | [14 empty] | При применении сметных норм, включенных в сборники ГЭСН (ФЕР, ТЕР), аналогичных технологическим процессам в новом строительстве, в том числе по возведению новых конструктивных элементов ОЗП=1,15; ЭМ=1,25 к расх.; ЗПМ=1,25; ТЗ=1,15; ТЗМ=1,25
| Приказ от 04.09.2019 № 519/пр прил.2 табл.3 п.10.1 | Производство ремонтно-строительных работ осуществляется в стесненных условиях застроенной части населенных пунктов: отдельных конструктивных решений объектов капитального строительства (кроме указанных в п.п. 10.2 и 10.3), объектов капитального строительства в целом ОЗП=1,15; ЭМ=1,15 к расх.; ЗПМ=1,15; ТЗ=1,15; ТЗМ=1,15 | [14 empty] | Производство ремонтно-строительных работ осуществляется в стесненных условиях застроенной части населенных пунктов: отдельных конструктивных решений объектов капитального строительства (кроме указанных в п.п. 10.2 и 10.3), объектов капитального строительства в целом ОЗП=1,15; ЭМ=1,15 к расх.; ЗПМ=1,15; ТЗ=1,15; ТЗМ=1,15
| 1 | ОТ |  |  | 8: 1053; 9: 1.3225; 10: 18.38; 11: 36.96 | [5 empty] | ОТ
| 2 | ЭМ |  |  | 8: 1566.06; 9: 1.4375; 10: 29.72 | [5 empty] | ЭМ
| 3 | в т.ч. ОТм |  |  | 8: 244.39; 9: 1.4375; 10: 4.64; 11: 36.96 | [5 empty] | в т.ч. ОТм
| 4 | М |  |  | 8: 909.27; 10: 12 | [5 empty] | М
|  | ЗТ |  |  | 4: чел.-ч; 5: 135; 6: 1.3225; 7: 2.3567 | [6 empty] | ЗТ
|  | ЗТм |  |  | 4: чел.-ч; 5: 18.12; 6: 1.4375; 7: 0.34383 | [6 empty] | ЗТм
|  | Итого по расценке |  |  | 8: 3528.33; 10: 60.1 | [7 empty] | Итого по расценке
|  | ФОТ |  |  | 10: 23.02 | [6 empty] | ФОТ
| Приказ № 812/пр от 21.12.2020 Прил. п.6, Приказ № 812/пр от 21.12.2020 п.25 | НР Бетонные и железобетонные монолитные конструкции и работы в строительстве |  |  | % | 102 | 0.9 | 91.8 |  |  | 21.13 | [7 empty] | НР Бетонные и железобетонные монолитные конструкции и работы в строительстве
| Приказ № 774/пр от 11.12.2020 Прил. п.6, Приказ № 774/пр от 11.12.2020 п.16 | СП Бетонные и железобетонные монолитные конструкции и работы в строительстве |  |  | % | 58 | 0.85 | 49.3 |  |  | 11.35 | [7 empty] | СП Бетонные и железобетонные монолитные конструкции и работы в строительстве
|  | Всего по позиции |  |  | 10: 92.58 | [8 empty] | Всего по позиции
27 | ФССЦ-04.1.02.05-0006 | Смеси бетонные тяжелого бетона (БСТ), класс В15 (М200) |  |  | 4: м3; 7: 1.3464; 8: 592.76; 10: 798.09 |  |  |  | Смеси бетонные тяжелого бетона (БСТ), класс В15 (М200)
|  | (Материалы для строительных работ) | [19 empty] | (Материалы для строительных работ)
|  | Всего по позиции |  |  | 10: 798.09 | [8 empty] | Всего по позиции
28 | ФЕР06-01-001-01 | Устройство бетонной подготовки |  |  | 4: 100 м3; 7: 0.007 |  |  |  | Устройство бетонной подготовки
| Приказ от 04.08.2020 № 421/пр п.58б | При применении сметных норм, включенных в сборники ГЭСН (ФЕР, ТЕР), аналогичных технологическим процессам в новом строительстве, в том числе по возведению новых конструктивных элементов ОЗП=1,15; ЭМ=1,25 к расх.; ЗПМ=1,25; ТЗ=1,15; ТЗМ=1,25 | [14 empty] | При применении сметных норм, включенных в сборники ГЭСН (ФЕР, ТЕР), аналогичных технологическим процессам в новом строительстве, в том числе по возведению новых конструктивных элементов ОЗП=1,15; ЭМ=1,25 к расх.; ЗПМ=1,25; ТЗ=1,15; ТЗМ=1,25
| Приказ от 04.09.2019 № 519/пр прил.2 табл.3 п.10.1 | Производство ремонтно-строительных работ осуществляется в стесненных условиях застроенной части населенных пунктов: отдельных конструктивных решений объектов капитального строительства (кроме указанных в п.п. 10.2 и 10.3), объектов капитального строительства в целом ОЗП=1,15; ЭМ=1,15 к расх.; ЗПМ=1,15; ТЗ=1,15; ТЗМ=1,15 | [14 empty] | Производство ремонтно-строительных работ осуществляется в стесненных условиях застроенной части населенных пунктов: отдельных конструктивных решений объектов капитального строительства (кроме указанных в п.п. 10.2 и 10.3), объектов капитального строительства в целом ОЗП=1,15; ЭМ=1,15 к расх.; ЗПМ=1,15; ТЗ=1,15; ТЗМ=1,15
| 1 | ОТ |  |  | 8: 1053; 9: 1.3225; 10: 9.75; 11: 36.96 | [5 empty] | ОТ
| 2 | ЭМ |  |  | 8: 1566.06; 9: 1.4375; 10: 15.76 | [5 empty] | ЭМ
| 3 | в т.ч. ОТм |  |  | 8: 244.39; 9: 1.4375; 10: 2.46; 11: 36.96 | [5 empty] | в т.ч. ОТм
| 4 | М |  |  | 8: 909.27; 10: 6.36 | [5 empty] | М
|  | ЗТ |  |  | 4: чел.-ч; 5: 135; 6: 1.3225; 7: 1.2498 | [6 empty] | ЗТ
|  | ЗТм |  |  | 4: чел.-ч; 5: 18.12; 6: 1.4375; 7: 0.18233 | [6 empty] | ЗТм
|  | Итого по расценке |  |  | 8: 3528.33; 10: 31.87 | [7 empty] | Итого по расценке
|  | ФОТ |  |  | 10: 12.21 | [6 empty] | ФОТ
| Приказ № 812/пр от 21.12.2020 Прил. п.6, Приказ № 812/пр от 21.12.2020 п.25 | НР Бетонные и железобетонные монолитные конструкции и работы в строительстве |  |  | % | 102 | 0.9 | 91.8 |  |  | 11.21 | [7 empty] | НР Бетонные и железобетонные монолитные конструкции и работы в строительстве
| Приказ № 774/пр от 11.12.2020 Прил. п.6, Приказ № 774/пр от 11.12.2020 п.16 | СП Бетонные и железобетонные монолитные конструкции и работы в строительстве |  |  | % | 58 | 0.85 | 49.3 |  |  | 6.02 | [7 empty] | СП Бетонные и железобетонные монолитные конструкции и работы в строительстве
|  | Всего по позиции |  |  | 10: 49.1 | [8 empty] | Всего по позиции
29 | ФССЦ-04.1.02.05-0006 | Смеси бетонные тяжелого бетона (БСТ), класс В15 (М200) |  |  | 4: м3; 7: 0.714; 8: 592.76; 10: 423.23 |  |  |  | Смеси бетонные тяжелого бетона (БСТ), класс В15 (М200)
|  | (Материалы для строительных работ) | [19 empty] | (Материалы для строительных работ)
|  | Всего по позиции |  |  | 10: 423.23 | [8 empty] | Всего по позиции
30 | ФЕР27-02-010-02 | Установка водоотводных лотков (прим) |  |  | 4: 100 м; 7: 0.06 |  |  |  | Установка водоотводных лотков (прим)
| Приказ от 04.08.2020 № 421/пр п.58б | При применении сметных норм, включенных в сборники ГЭСН (ФЕР, ТЕР), аналогичных технологическим процессам в новом строительстве, в том числе по возведению новых конструктивных элементов ОЗП=1,15; ЭМ=1,25 к расх.; ЗПМ=1,25; ТЗ=1,15; ТЗМ=1,25 | [14 empty] | При применении сметных норм, включенных в сборники ГЭСН (ФЕР, ТЕР), аналогичных технологическим процессам в новом строительстве, в том числе по возведению новых конструктивных элементов ОЗП=1,15; ЭМ=1,25 к расх.; ЗПМ=1,25; ТЗ=1,15; ТЗМ=1,25
| Приказ от 04.09.2019 № 519/пр прил.2 табл.3 п.10.1 | Производство ремонтно-строительных работ осуществляется в стесненных условиях застроенной части населенных пунктов: отдельных конструктивных решений объектов капитального строительства (кроме указанных в п.п. 10.2 и 10.3), объектов капитального строительства в целом ОЗП=1,15; ЭМ=1,15 к расх.; ЗПМ=1,15; ТЗ=1,15; ТЗМ=1,15 | [14 empty] | Производство ремонтно-строительных работ осуществляется в стесненных условиях застроенной части населенных пунктов: отдельных конструктивных решений объектов капитального строительства (кроме указанных в п.п. 10.2 и 10.3), объектов капитального строительства в целом ОЗП=1,15; ЭМ=1,15 к расх.; ЗПМ=1,15; ТЗ=1,15; ТЗМ=1,15
| 1 | ОТ |  |  | 8: 590.51; 9: 1.3225; 10: 46.86; 11: 36.96 | [5 empty] | ОТ
| 2 | ЭМ |  |  | 8: 73.02; 9: 1.4375; 10: 6.3 | [5 empty] | ЭМ
| 3 | в т.ч. ОТм |  |  | 8: 8.7; 9: 1.4375; 10: 0.75; 11: 36.96 | [5 empty] | в т.ч. ОТм
| 4 | М |  |  | 8: 3690.05; 10: 221.4 | [5 empty] | М
|  | ЗТ |  |  | 4: чел.-ч; 5: 69.8; 6: 1.3225; 7: 5.5386 | [6 empty] | ЗТ
|  | ЗТм |  |  | 4: чел.-ч; 5: 0.65; 6: 1.4375; 7: 0.056063 | [6 empty] | ЗТм
|  | Итого по расценке |  |  | 8: 4353.58; 10: 274.56 | [7 empty] | Итого по расценке
|  | ФОТ |  |  | 10: 47.61 | [6 empty] | ФОТ
| Приказ № 812/пр от 21.12.2020 Прил. п.21 (в ред. пр. № 636/пр от 02.09.2021), Приказ № 812/пр от 21.12.2020 п.25 | НР Автомобильные дороги |  |  | % | 147 | 0.9 | 132.3 |  |  | 62.99 | [7 empty] | НР Автомобильные дороги
| Приказ № 774/пр от 11.12.2020 Прил. п.21 (в ред. пр. № 317/пр от 22.04.2022), Приказ № 774/пр от 11.12.2020 п.16 | СП Автомобильные дороги |  |  | % | 134 | 0.85 | 113.9 |  |  | 54.23 | [7 empty] | СП Автомобильные дороги
|  | Всего по позиции |  |  | 10: 391.78 | [8 empty] | Всего по позиции
31 | Прайс-лист | Лоток водоотводной BetoMax Basic ЛВ-10.14.13-Б бетонный 4000 |  |  | шт |  |  | 6 | 750 |  | 544.14 | 8.27 |  |  |  | Лоток водоотводной BetoMax Basic ЛВ-10.14.13-Б бетонный 4000
|  | (Материалы для строительных работ) | [19 empty] | (Материалы для строительных работ)
|  | Цена=900/1,2 | [20 empty] | Цена=900/1,2
|  | Всего по позиции |  |  | 10: 544.14 | [8 empty] | Всего по позиции
32 | Прайс-лист | Водоприёмная решётка Basic РВ-10.14.100-К оцинкованная 20101 |  |  | шт |  |  | 6 | 1191.67 |  | 864.57 | 8.27 |  |  |  | Водоприёмная решётка Basic РВ-10.14.100-К оцинкованная 20101
|  | (Материалы для строительных работ) | [19 empty] | (Материалы для строительных работ)
|  | Цена=1430/1,2 | [20 empty] | Цена=1430/1,2
|  | Всего по позиции |  |  | 10: 864.57 | [8 empty] | Всего по позиции
33 | ФЕР08-01-007-01 | Устройство прокладочной гидроизоляции фундаментов рулонными материалами в один слой насухо |  |  | 4: 100 м2; 7: 0.581 |  |  |  | Устройство прокладочной гидроизоляции фундаментов рулонными материалами в один слой насухо
| Приказ от 04.08.2020 № 421/пр п.58б | При применении сметных норм, включенных в сборники ГЭСН (ФЕР, ТЕР), аналогичных технологическим процессам в новом строительстве, в том числе по возведению новых конструктивных элементов ОЗП=1,15; ЭМ=1,25 к расх.; ЗПМ=1,25; ТЗ=1,15; ТЗМ=1,25 | [14 empty] | При применении сметных норм, включенных в сборники ГЭСН (ФЕР, ТЕР), аналогичных технологическим процессам в новом строительстве, в том числе по возведению новых конструктивных элементов ОЗП=1,15; ЭМ=1,25 к расх.; ЗПМ=1,25; ТЗ=1,15; ТЗМ=1,25
| Приказ от 04.09.2019 № 519/пр прил.2 табл.3 п.10.1 | Производство ремонтно-строительных работ осуществляется в стесненных условиях застроенной части населенных пунктов: отдельных конструктивных решений объектов капитального строительства (кроме указанных в п.п. 10.2 и 10.3), объектов капитального строительства в целом ОЗП=1,15; ЭМ=1,15 к расх.; ЗПМ=1,15; ТЗ=1,15; ТЗМ=1,15 | [14 empty] | Производство ремонтно-строительных работ осуществляется в стесненных условиях застроенной части населенных пунктов: отдельных конструктивных решений объектов капитального строительства (кроме указанных в п.п. 10.2 и 10.3), объектов капитального строительства в целом ОЗП=1,15; ЭМ=1,15 к расх.; ЗПМ=1,15; ТЗ=1,15; ТЗМ=1,15
| 1 | ОТ |  |  | 8: 26.06; 9: 1.3225; 10: 20.02; 11: 36.96 | [5 empty] | ОТ
| 2 | ЭМ |  |  | 8: 0.07; 9: 1.4375; 10: 0.06 | [5 empty] | ЭМ
| 3 | в т.ч. ОТм |  |  | 8: 0.01; 9: 1.4375; 10: 0.01; 11: 36.96 | [5 empty] | в т.ч. ОТм
|  | ЗТ |  |  | 4: чел.-ч; 5: 3.19; 6: 1.3225; 7: 2.4511 | [6 empty] | ЗТ
|  | Итого по расценке |  |  | 8: 26.13; 10: 20.08 | [7 empty] | Итого по расценке
|  | ФОТ |  |  | 10: 20.03 | [6 empty] | ФОТ
| Приказ № 812/пр от 21.12.2020 Прил. п.8, Приказ № 812/пр от 21.12.2020 п.25 | НР Конструкции из кирпича и блоков |  |  | % | 110 | 0.9 | 99 |  |  | 19.83 | [7 empty] | НР Конструкции из кирпича и блоков
| Приказ № 774/пр от 11.12.2020 Прил. п.8, Приказ № 774/пр от 11.12.2020 п.16 | СП Конструкции из кирпича и блоков |  |  | % | 69 | 0.85 | 58.65 |  |  | 11.75 | [7 empty] | СП Конструкции из кирпича и блоков
|  | Всего по позиции |  |  | 10: 51.66 | [8 empty] | Всего по позиции
34 | Прайс-лист | Плёнка полиэтиленовая 200мк |  |  | м2 |  |  | 78 | 26.67 |  | 251.54 | 8.27 |  |  |  | Плёнка полиэтиленовая 200мк
|  | (Материалы для строительных работ) | [19 empty] | (Материалы для строительных работ)
|  | Цена=32/1,2 | [20 empty] | Цена=32/1,2
|  | Всего по позиции |  |  | 10: 251.54 | [8 empty] | Всего по позиции
35 | ФЕР06-01-001-16 | Устройство поверхностей железобетонных: плоских |  |  | 4: 100 м3; 7: 0.08715 |  |  |  | Устройство фундаментных плит железобетонных: плоских
| Приказ от 04.08.2020 № 421/пр п.58б | При применении сметных норм, включенных в сборники ГЭСН (ФЕР, ТЕР), аналогичных технологическим процессам в новом строительстве, в том числе по возведению новых конструктивных элементов ОЗП=1,15; ЭМ=1,25 к расх.; ЗПМ=1,25; ТЗ=1,15; ТЗМ=1,25 | [14 empty] | При применении сметных норм, включенных в сборники ГЭСН (ФЕР, ТЕР), аналогичных технологическим процессам в новом строительстве, в том числе по возведению новых конструктивных элементов ОЗП=1,15; ЭМ=1,25 к расх.; ЗПМ=1,25; ТЗ=1,15; ТЗМ=1,25
| Приказ от 04.09.2019 № 519/пр прил.2 табл.3 п.10.1 | Производство ремонтно-строительных работ осуществляется в стесненных условиях застроенной части населенных пунктов: отдельных конструктивных решений объектов капитального строительства (кроме указанных в п.п. 10.2 и 10.3), объектов капитального строительства в целом ОЗП=1,15; ЭМ=1,15 к расх.; ЗПМ=1,15; ТЗ=1,15; ТЗМ=1,15 | [14 empty] | Производство ремонтно-строительных работ осуществляется в стесненных условиях застроенной части населенных пунктов: отдельных конструктивных решений объектов капитального строительства (кроме указанных в п.п. 10.2 и 10.3), объектов капитального строительства в целом ОЗП=1,15; ЭМ=1,15 к расх.; ЗПМ=1,15; ТЗ=1,15; ТЗМ=1,15
| 1 | ОТ |  |  | 8: 1526.87; 9: 1.3225; 10: 175.98; 11: 36.96 | [5 empty] | ОТ
| 2 | ЭМ |  |  | 8: 2518.58; 9: 1.4375; 10: 315.52 | [5 empty] | ЭМ
| 3 | в т.ч. ОТм |  |  | 8: 382.14; 9: 1.4375; 10: 47.87; 11: 36.96 | [5 empty] | в т.ч. ОТм
| 4 | М |  |  | 8: 488.42; 10: 42.57 | [5 empty] | М
|  | ЗТ |  |  | 4: чел.-ч; 5: 179; 6: 1.3225; 7: 20.6308 | [6 empty] | ЗТ
|  | ЗТм |  |  | 4: чел.-ч; 5: 28.56; 6: 1.4375; 7: 3.5779 | [6 empty] | ЗТм
|  | Итого по расценке |  |  | 8: 4533.87; 10: 534.07 | [7 empty] | Итого по расценке
|  | ФОТ |  |  | 10: 223.85 | [6 empty] | ФОТ
| Приказ № 812/пр от 21.12.2020 Прил. п.6, Приказ № 812/пр от 21.12.2020 п.25 | НР Бетонные и железобетонные монолитные конструкции и работы в строительстве |  |  | % | 102 | 0.9 | 91.8 |  |  | 205.49 | [7 empty] | НР Бетонные и железобетонные монолитные конструкции и работы в строительстве
| Приказ № 774/пр от 11.12.2020 Прил. п.6, Приказ № 774/пр от 11.12.2020 п.16 | СП Бетонные и железобетонные монолитные конструкции и работы в строительстве |  |  | % | 58 | 0.85 | 49.3 |  |  | 110.36 | [7 empty] | СП Бетонные и железобетонные монолитные конструкции и работы в строительстве
|  | Всего по позиции |  |  | 10: 849.92 | [8 empty] | Всего по позиции
36 | Прайс-лист | Сетка Вр5 100*100 |  |  | м2 |  |  | 66 | 200 |  | 1596.13 | 8.27 |  |  |  | Сетка Вр5 100*100
|  | (Материалы для строительных работ) | [19 empty] | (Материалы для строительных работ)
|  | Цена=240/1,2 | [20 empty] | Цена=240/1,2
|  | Всего по позиции |  |  | 10: 1596.13 | [8 empty] | Всего по позиции
37 | ФССЦ-04.1.02.05-0043 | Смеси бетонные тяжелого бетона (БСТ), крупность заполнителя 20 мм, класс В15 (М200) |  |  | 4: м3; 7: 8.8457; 8: 665; 10: 5882.41 |  |  |  | Смеси бетонные тяжелого бетона (БСТ), крупность заполнителя 20 мм, класс В15 (М200)
|  | (Материалы для строительных работ) | [19 empty] | (Материалы для строительных работ)
|  | Всего по позиции |  |  | 10: 5882.41 | [8 empty] | Всего по позиции
38 | ФЕР06-14-001-04 | Железнение поверхности |  |  | 4: 100 м2; 7: 0.581 |  |  |  | Железнение поверхности
| Приказ от 04.08.2020 № 421/пр п.58б | При применении сметных норм, включенных в сборники ГЭСН (ФЕР, ТЕР), аналогичных технологическим процессам в новом строительстве, в том числе по возведению новых конструктивных элементов ОЗП=1,15; ЭМ=1,25 к расх.; ЗПМ=1,25; ТЗ=1,15; ТЗМ=1,25 | [14 empty] | При применении сметных норм, включенных в сборники ГЭСН (ФЕР, ТЕР), аналогичных технологическим процессам в новом строительстве, в том числе по возведению новых конструктивных элементов ОЗП=1,15; ЭМ=1,25 к расх.; ЗПМ=1,25; ТЗ=1,15; ТЗМ=1,25
| Приказ от 04.09.2019 № 519/пр прил.2 табл.3 п.10.1 | Производство ремонтно-строительных работ осуществляется в стесненных условиях застроенной части населенных пунктов: отдельных конструктивных решений объектов капитального строительства (кроме указанных в п.п. 10.2 и 10.3), объектов капитального строительства в целом ОЗП=1,15; ЭМ=1,15 к расх.; ЗПМ=1,15; ТЗ=1,15; ТЗМ=1,15 | [14 empty] | Производство ремонтно-строительных работ осуществляется в стесненных условиях застроенной части населенных пунктов: отдельных конструктивных решений объектов капитального строительства (кроме указанных в п.п. 10.2 и 10.3), объектов капитального строительства в целом ОЗП=1,15; ЭМ=1,15 к расх.; ЗПМ=1,15; ТЗ=1,15; ТЗМ=1,15
| 1 | ОТ |  |  | 8: 278.02; 9: 1.3225; 10: 213.62; 11: 36.96 | [5 empty] | ОТ
| 2 | ЭМ |  |  | 8: 1.77; 9: 1.4375; 10: 1.48 | [5 empty] | ЭМ
| 3 | в т.ч. ОТм |  |  | 8: 0.31; 9: 1.4375; 10: 0.26; 11: 36.96 | [5 empty] | в т.ч. ОТм
| 4 | М |  |  | 8: 39.16; 10: 22.75 | [5 empty] | М
|  | ЗТ |  |  | 4: чел.-ч; 5: 28.9; 6: 1.3225; 7: 22.206 | [6 empty] | ЗТ
|  | ЗТм |  |  | 4: чел.-ч; 5: 0.03; 6: 1.4375; 7: 0.025056 | [6 empty] | ЗТм
|  | Итого по расценке |  |  | 8: 318.95; 10: 237.85 | [7 empty] | Итого по расценке
|  | ФОТ |  |  | 10: 213.88 | [6 empty] | ФОТ
| Приказ № 812/пр от 21.12.2020 Прил. п.6, Приказ № 812/пр от 21.12.2020 п.25 | НР Бетонные и железобетонные монолитные конструкции и работы в строительстве |  |  | % | 102 | 0.9 | 91.8 |  |  | 196.34 | [7 empty] | НР Бетонные и железобетонные монолитные конструкции и работы в строительстве
| Приказ № 774/пр от 11.12.2020 Прил. п.6, Приказ № 774/пр от 11.12.2020 п.16 | СП Бетонные и железобетонные монолитные конструкции и работы в строительстве |  |  | % | 58 | 0.85 | 49.3 |  |  | 105.44 | [7 empty] | СП Бетонные и железобетонные монолитные конструкции и работы в строительстве
|  | Всего по позиции |  |  | 10: 539.63 | [8 empty] | Всего по позиции
39 | ФЕР07-01-037-03 | Герметизация мастикой швов |  |  | 4: 100 м; 7: 0.163 |  |  |  | Герметизация мастикой швов: горизонтальных
| Приказ от 04.08.2020 № 421/пр п.58б | При применении сметных норм, включенных в сборники ГЭСН (ФЕР, ТЕР), аналогичных технологическим процессам в новом строительстве, в том числе по возведению новых конструктивных элементов ОЗП=1,15; ЭМ=1,25 к расх.; ЗПМ=1,25; ТЗ=1,15; ТЗМ=1,25 | [14 empty] | При применении сметных норм, включенных в сборники ГЭСН (ФЕР, ТЕР), аналогичных технологическим процессам в новом строительстве, в том числе по возведению новых конструктивных элементов ОЗП=1,15; ЭМ=1,25 к расх.; ЗПМ=1,25; ТЗ=1,15; ТЗМ=1,25
| Приказ от 04.09.2019 № 519/пр прил.2 табл.3 п.10.1 | Производство ремонтно-строительных работ осуществляется в стесненных условиях застроенной части населенных пунктов: отдельных конструктивных решений объектов капитального строительства (кроме указанных в п.п. 10.2 и 10.3), объектов капитального строительства в целом ОЗП=1,15; ЭМ=1,15 к расх.; ЗПМ=1,15; ТЗ=1,15; ТЗМ=1,15 | [14 empty] | Производство ремонтно-строительных работ осуществляется в стесненных условиях застроенной части населенных пунктов: отдельных конструктивных решений объектов капитального строительства (кроме указанных в п.п. 10.2 и 10.3), объектов капитального строительства в целом ОЗП=1,15; ЭМ=1,15 к расх.; ЗПМ=1,15; ТЗ=1,15; ТЗМ=1,15
| 1 | ОТ |  |  | 8: 144.21; 9: 1.3225; 10: 31.09; 11: 36.96 | [5 empty] | ОТ
| 2 | ЭМ |  |  | 8: 385.71; 9: 1.4375; 10: 0 | [5 empty] | ЭМ
| 4 | М |  |  | 8: 737.25; 10: 0 | [5 empty] | М
|  | ЗТ |  |  | 4: чел.-ч; 5: 15.9; 6: 1.3225; 7: 3.4275 | [6 empty] | ЗТ
|  | Итого по расценке |  |  | 8: 144.21; 10: 31.09 | [7 empty] | Итого по расценке
|  | ФОТ |  |  | 10: 31.09 | [6 empty] | ФОТ
| Приказ № 812/пр от 21.12.2020 Прил. п.7, Приказ № 812/пр от 21.12.2020 п.25 | НР Бетонные и железобетонные сборные конструкции и работы в строительстве |  |  | % | 110 | 0.9 | 99 |  |  | 30.78 | [7 empty] | НР Бетонные и железобетонные сборные конструкции и работы в строительстве
| Приказ № 774/пр от 11.12.2020 Прил. п.7, Приказ № 774/пр от 11.12.2020 п.16 | СП Бетонные и железобетонные сборные конструкции и работы в строительстве |  |  | % | 73 | 0.85 | 62.05 |  |  | 19.29 | [7 empty] | СП Бетонные и железобетонные сборные конструкции и работы в строительстве
|  | Всего по позиции |  |  | 10: 81.16 | [8 empty] | Всего по позиции
40 | Прайс-лист | Герметик полиуретановый Tytan PU 40 |  |  | шт |  |  | 3 | 566.67 |  | 205.56 | 8.27 |  |  |  | Герметик полиуретановый Tytan PU 40
|  | (Материалы для строительных работ) | [19 empty] | (Материалы для строительных работ)
|  | Цена=680/1,2 | [20 empty] | Цена=680/1,2
|  | Всего по позиции |  |  | 10: 205.56 | [8 empty] | Всего по позиции
41 | ФЕРр61-28-1 | Устройство основания под штукатурку из металлической сетки: по кирпичным и бетонным поверхностям |  |  | 4: 100 м2; 7: 0.405 |  |  |  | Устройство основания под штукатурку из металлической сетки: по кирпичным и бетонным поверхностям
| Приказ от 04.09.2019 № 519/пр прил.2 табл.3 п.10.1 | Производство ремонтно-строительных работ осуществляется в стесненных условиях застроенной части населенных пунктов: отдельных конструктивных решений объектов капитального строительства (кроме указанных в п.п. 10.2 и 10.3), объектов капитального строительства в целом ОЗП=1,15; ЭМ=1,15 к расх.; ЗПМ=1,15; ТЗ=1,15; ТЗМ=1,15 | [14 empty] | Производство ремонтно-строительных работ осуществляется в стесненных условиях застроенной части населенных пунктов: отдельных конструктивных решений объектов капитального строительства (кроме указанных в п.п. 10.2 и 10.3), объектов капитального строительства в целом ОЗП=1,15; ЭМ=1,15 к расх.; ЗПМ=1,15; ТЗ=1,15; ТЗМ=1,15
| 1 | ОТ |  |  | 8: 636.48; 9: 1.15; 10: 296.44; 11: 36.96 | [5 empty] | ОТ
| 2 | ЭМ |  |  | 8: 8.71; 9: 1.15; 10: 4.06 | [5 empty] | ЭМ
| 3 | в т.ч. ОТм |  |  | 8: 1.51; 9: 1.15; 10: 0.7; 11: 36.96 | [5 empty] | в т.ч. ОТм
| 4 | М |  |  | 8: 3290.44; 10: 1332.63 | [5 empty] | М
|  | ЗТ |  |  | 4: чел.-ч; 5: 81.6; 6: 1.15; 7: 38.0052 | [6 empty] | ЗТ
|  | ЗТм |  |  | 4: чел.-ч; 5: 0.13; 6: 1.15; 7: 0.060547 | [6 empty] | ЗТм
|  | Итого по расценке |  |  | 8: 3935.63; 10: 1633.13 | [7 empty] | Итого по расценке
|  | ФОТ |  |  | 10: 297.14 | [6 empty] | ФОТ
| Приказ № 812/пр от 21.12.2020 Прил. п.95 | НР Штукатурные работы (ремонтно-строительные) |  |  | 4: %; 5: 89; 7: 89; 10: 264.45 | [6 empty] | НР Штукатурные работы (ремонтно-строительные)
| Приказ № 774/пр от 11.12.2020 Прил. п.95 | СП Штукатурные работы (ремонтно-строительные) |  |  | 4: %; 5: 44; 7: 44; 10: 130.74 | [6 empty] | СП Штукатурные работы (ремонтно-строительные)
|  | Всего по позиции |  |  | 10: 2028.32 | [8 empty] | Всего по позиции
42 | ФЕР15-02-001-01 | Улучшенная штукатурка фасадов цементно-известковым раствором по камню: стен |  |  | 4: 100 м2; 7: 0.405 |  |  |  | Улучшенная штукатурка фасадов цементно-известковым раствором по камню: стен
| Приказ от 04.08.2020 № 421/пр п.58б | При применении сметных норм, включенных в сборники ГЭСН (ФЕР, ТЕР), аналогичных технологическим процессам в новом строительстве, в том числе по возведению новых конструктивных элементов ОЗП=1,15; ЭМ=1,25 к расх.; ЗПМ=1,25; ТЗ=1,15; ТЗМ=1,25 | [14 empty] | При применении сметных норм, включенных в сборники ГЭСН (ФЕР, ТЕР), аналогичных технологическим процессам в новом строительстве, в том числе по возведению новых конструктивных элементов ОЗП=1,15; ЭМ=1,25 к расх.; ЗПМ=1,25; ТЗ=1,15; ТЗМ=1,25
| Приказ от 04.09.2019 № 519/пр прил.2 табл.3 п.10.1 | Производство ремонтно-строительных работ осуществляется в стесненных условиях застроенной части населенных пунктов: отдельных конструктивных решений объектов капитального строительства (кроме указанных в п.п. 10.2 и 10.3), объектов капитального строительства в целом ОЗП=1,15; ЭМ=1,15 к расх.; ЗПМ=1,15; ТЗ=1,15; ТЗМ=1,15 | [14 empty] | Производство ремонтно-строительных работ осуществляется в стесненных условиях застроенной части населенных пунктов: отдельных конструктивных решений объектов капитального строительства (кроме указанных в п.п. 10.2 и 10.3), объектов капитального строительства в целом ОЗП=1,15; ЭМ=1,15 к расх.; ЗПМ=1,15; ТЗ=1,15; ТЗМ=1,15
| 1 | ОТ |  |  | 8: 587.78; 9: 1.3225; 10: 314.82; 11: 36.96 | [5 empty] | ОТ
| 2 | ЭМ |  |  | 8: 45.09; 9: 1.4375; 10: 26.25 | [5 empty] | ЭМ
| 3 | в т.ч. ОТм |  |  | 8: 21.38; 9: 1.4375; 10: 12.45; 11: 36.96 | [5 empty] | в т.ч. ОТм
| 4 | М |  |  | 8: 979.7; 10: 396.78 | [5 empty] | М
|  | ЗТ |  |  | 4: чел.-ч; 5: 61.1; 6: 1.3225; 7: 32.7259 | [6 empty] | ЗТ
|  | ЗТм |  |  | 4: чел.-ч; 5: 2.4; 6: 1.4375; 7: 1.3973 | [6 empty] | ЗТм
|  | Итого по расценке |  |  | 8: 1612.57; 10: 737.85 | [7 empty] | Итого по расценке
|  | ФОТ |  |  | 10: 327.27 | [6 empty] | ФОТ
| Приказ № 812/пр от 21.12.2020 Прил. п.15, Приказ № 812/пр от 21.12.2020 п.25 | НР Отделочные работы |  |  | % | 100 | 0.9 | 90 |  |  | 294.54 | [7 empty] | НР Отделочные работы
| Приказ № 774/пр от 11.12.2020 Прил. п.15, Приказ № 774/пр от 11.12.2020 п.16 | СП Отделочные работы |  |  | % | 49 | 0.85 | 41.65 |  |  | 136.31 | [7 empty] | СП Отделочные работы
|  | Всего по позиции |  |  | 10: 1168.7 | [8 empty] | Всего по позиции
43 | ФЕРр61-2-1 | Ремонт штукатурки внутренних стен по камню известковым раствором площадью отдельных мест: до 1 м2 толщиной слоя до 20 мм |  |  | 4: 100 м2; 7: 0.05 |  |  |  | Ремонт штукатурки внутренних стен по камню известковым раствором площадью отдельных мест: до 1 м2 толщиной слоя до 20 мм
| Приказ от 04.09.2019 № 519/пр прил.2 табл.3 п.10.1 | Производство ремонтно-строительных работ осуществляется в стесненных условиях застроенной части населенных пунктов: отдельных конструктивных решений объектов капитального строительства (кроме указанных в п.п. 10.2 и 10.3), объектов капитального строительства в целом ОЗП=1,15; ЭМ=1,15 к расх.; ЗПМ=1,15; ТЗ=1,15; ТЗМ=1,15 | [14 empty] | Производство ремонтно-строительных работ осуществляется в стесненных условиях застроенной части населенных пунктов: отдельных конструктивных решений объектов капитального строительства (кроме указанных в п.п. 10.2 и 10.3), объектов капитального строительства в целом ОЗП=1,15; ЭМ=1,15 к расх.; ЗПМ=1,15; ТЗ=1,15; ТЗМ=1,15
| 1 | ОТ |  |  | 8: 1799.2; 9: 1.15; 10: 103.45; 11: 36.96 | [5 empty] | ОТ
| 2 | ЭМ |  |  | 8: 20.94; 9: 1.15; 10: 1.2 | [5 empty] | ЭМ
| 3 | в т.ч. ОТм |  |  | 8: 9.05; 9: 1.15; 10: 0.52; 11: 36.96 | [5 empty] | в т.ч. ОТм
| 4 | М |  |  | 8: 1123.73; 10: 56.19 | [5 empty] | М
|  | ЗТ |  |  | 4: чел.-ч; 5: 203.07; 6: 1.15; 7: 11.6765 | [6 empty] | ЗТ
|  | ЗТм |  |  | 4: чел.-ч; 5: 0.67; 6: 1.15; 7: 0.038525 | [6 empty] | ЗТм
|  | Итого по расценке |  |  | 8: 2943.87; 10: 160.84 | [7 empty] | Итого по расценке
|  | ФОТ |  |  | 10: 103.97 | [6 empty] | ФОТ
| Приказ № 812/пр от 21.12.2020 Прил. п.95 | НР Штукатурные работы (ремонтно-строительные) |  |  | 4: %; 5: 89; 7: 89; 10: 92.53 | [6 empty] | НР Штукатурные работы (ремонтно-строительные)
| Приказ № 774/пр от 11.12.2020 Прил. п.95 | СП Штукатурные работы (ремонтно-строительные) |  |  | 4: %; 5: 44; 7: 44; 10: 45.75 | [6 empty] | СП Штукатурные работы (ремонтно-строительные)
|  | Всего по позиции |  |  | 10: 299.12 | [8 empty] | Всего по позиции
44 | Прайс-лист | Монтаж металлических кровельных лестниц |  |  | м |  |  | 33 | 1250 |  | 1476 | 36.96 |  |  |  | Монтаж металлических кровельных лестниц
| Приказ от 04.08.2020 № 421/пр п.58б | При применении сметных норм, включенных в сборники ГЭСН (ФЕР, ТЕР), аналогичных технологическим процессам в новом строительстве, в том числе по возведению новых конструктивных элементов ОЗП=1,15; ЭМ=1,25 к расх.; ЗПМ=1,25; ТЗ=1,15; ТЗМ=1,25 | [14 empty] | При применении сметных норм, включенных в сборники ГЭСН (ФЕР, ТЕР), аналогичных технологическим процессам в новом строительстве, в том числе по возведению новых конструктивных элементов ОЗП=1,15; ЭМ=1,25 к расх.; ЗПМ=1,25; ТЗ=1,15; ТЗМ=1,25
| Приказ от 04.09.2019 № 519/пр прил.2 табл.3 п.10.1 | Производство ремонтно-строительных работ осуществляется в стесненных условиях застроенной части населенных пунктов: отдельных конструктивных решений объектов капитального строительства (кроме указанных в п.п. 10.2 и 10.3), объектов капитального строительства в целом ОЗП=1,15; ЭМ=1,15 к расх.; ЗПМ=1,15; ТЗ=1,15; ТЗМ=1,15 | [14 empty] | Производство ремонтно-строительных работ осуществляется в стесненных условиях застроенной части населенных пунктов: отдельных конструктивных решений объектов капитального строительства (кроме указанных в п.п. 10.2 и 10.3), объектов капитального строительства в целом ОЗП=1,15; ЭМ=1,15 к расх.; ЗПМ=1,15; ТЗ=1,15; ТЗМ=1,15
| 1 | ОТ |  |  | 8: 1250; 9: 1.3225; 10: 1476; 11: 36.96 | [5 empty] | ОТ
|  | ФОТ |  |  | 10: 1476 | [6 empty] | ФОТ
| Приказ № 812/пр от 21.12.2020 Прил. п.12, Приказ № 812/пр от 21.12.2020 п.25 | НР Кровли |  |  | 4: %; 5: 0; 6: 0.9; 7: 0 | [6 empty] | НР Кровли
| Приказ № 774/пр от 11.12.2020 Прил. п.12, Приказ № 774/пр от 11.12.2020 п.16 | СП Кровли |  |  | 4: %; 5: 0; 6: 0.85; 7: 0 | [6 empty] | СП Кровли
|  | Всего по позиции |  |  | 10: 1476 | [8 empty] | Всего по позиции
45 | Прайс-лист | Лестница кровельная RAL8017 |  |  | м |  |  | 33 | 1891.67 |  | 7548.38 | 8.27 |  |  |  | Лестница кровельная RAL8017
|  | (Крыши, кровли (ремонтно-строительные)) | [19 empty] | (Крыши, кровли (ремонтно-строительные))
|  | Цена=2270/1,2 | [20 empty] | Цена=2270/1,2
|  | Всего по позиции |  |  | 10: 7548.38 | [8 empty] | Всего по позиции
46 | ФЕРм08-02-401-01 | Кабель трех-пятижильный сечением жилы до 16 мм2 с креплением накладными скобами, полосками с установкой ответвительных коробок |  |  | 4: 100 м; 7: 0.89 |  |  |  | Кабель трех-пятижильный сечением жилы до 16 мм2 с креплением накладными скобами, полосками с установкой ответвительных коробок
| Приказ от 04.08.2020 № 421/пр п.58б | При применении сметных норм, включенных в сборники ГЭСН (ФЕР, ТЕР), аналогичных технологическим процессам в новом строительстве, в том числе по возведению новых конструктивных элементов ОЗП=1,15; ЭМ=1,25 к расх.; ЗПМ=1,25; ТЗ=1,15; ТЗМ=1,25 | [14 empty] | При применении сметных норм, включенных в сборники ГЭСН (ФЕР, ТЕР), аналогичных технологическим процессам в новом строительстве, в том числе по возведению новых конструктивных элементов ОЗП=1,15; ЭМ=1,25 к расх.; ЗПМ=1,25; ТЗ=1,15; ТЗМ=1,25
| Приказ от 04.09.2019 № 519/пр прил.2 табл.3 п.10.1 | Производство ремонтно-строительных работ осуществляется в стесненных условиях застроенной части населенных пунктов: отдельных конструктивных решений объектов капитального строительства (кроме указанных в п.п. 10.2 и 10.3), объектов капитального строительства в целом ОЗП=1,15; ЭМ=1,15 к расх.; ЗПМ=1,15; ТЗ=1,15; ТЗМ=1,15 | [14 empty] | Производство ремонтно-строительных работ осуществляется в стесненных условиях застроенной части населенных пунктов: отдельных конструктивных решений объектов капитального строительства (кроме указанных в п.п. 10.2 и 10.3), объектов капитального строительства в целом ОЗП=1,15; ЭМ=1,15 к расх.; ЗПМ=1,15; ТЗ=1,15; ТЗМ=1,15
| 1 | ОТ |  |  | 8: 388.03; 9: 1.3225; 10: 456.72; 11: 36.96 | [5 empty] | ОТ
| 2 | ЭМ |  |  | 8: 52.26; 9: 1.4375; 10: 66.86 | [5 empty] | ЭМ
| 3 | в т.ч. ОТм |  |  | 8: 5.02; 9: 1.4375; 10: 6.42; 11: 36.96 | [5 empty] | в т.ч. ОТм
| 4 | М |  |  | 8: 189.82; 10: 168.94 | [5 empty] | М
|  | ЗТ |  |  | 4: чел.-ч; 5: 41.28; 6: 1.3225; 7: 48.5876 | [6 empty] | ЗТ
|  | ЗТм |  |  | 4: чел.-ч; 5: 0.4; 6: 1.4375; 7: 0.51175 | [6 empty] | ЗТм
|  | Итого по расценке |  |  | 8: 630.11; 10: 692.52 | [7 empty] | Итого по расценке
|  | ФОТ |  |  | 10: 463.14 | [6 empty] | ФОТ
| Приказ № 812/пр от 21.12.2020 Прил. п.49.3 | НР Электротехнические установки на других объектах |  |  | 4: %; 5: 97; 7: 97; 10: 449.25 | [6 empty] | НР Электротехнические установки на других объектах
| Приказ № 774/пр от 11.12.2020 Прил. п.49.3 | СП Электротехнические установки на других объектах |  |  | 4: %; 5: 51; 7: 51; 10: 236.2 | [6 empty] | СП Электротехнические установки на других объектах
|  | Всего по позиции |  |  | 10: 1377.97 | [8 empty] | Всего по позиции
47 | Прайс-лист | Саморегулирующийся нагревательный кабель Extherm SXLL40-2CR |  |  | м |  |  | 40 | 362.5 |  | 1753.33 | 8.27 |  |  |  | Саморегулирующийся нагревательный кабель Extherm SXLL40-2CR
|  | (Крыши, кровли (ремонтно-строительные)) | [19 empty] | (Крыши, кровли (ремонтно-строительные))
|  | Цена=435/1,2 | [20 empty] | Цена=435/1,2
|  | Всего по позиции |  |  | 10: 1753.33 | [8 empty] | Всего по позиции
48 | Прайс-лист | Металлополимерный трос СИБРТЕХ прозрачный ПР-3,0 47629 |  |  | м |  |  | 84 | 20 |  | 203.14 | 8.27 |  |  |  | Металлополимерный трос СИБРТЕХ прозрачный ПР-3,0 47629
|  | (Крыши, кровли (ремонтно-строительные)) | [19 empty] | (Крыши, кровли (ремонтно-строительные))
|  | Цена=24/1,2 | [20 empty] | Цена=24/1,2
|  | Всего по позиции |  |  | 10: 203.14 | [8 empty] | Всего по позиции
49 | Прайс-лист | Саморегулирующийся нагревательный кабель Extherm SXLL40-2CR |  |  | м |  |  | 49 | 362.5 |  | 2147.82 | 8.27 |  |  |  | Саморегулирующийся нагревательный кабель Extherm SXLL40-2CR
|  | (Крыши, кровли (ремонтно-строительные)) | [19 empty] | (Крыши, кровли (ремонтно-строительные))
|  | Цена=435/1,2 | [20 empty] | Цена=435/1,2
|  | Всего по позиции |  |  | 10: 2147.82 | [8 empty] | Всего по позиции
50 | Прайс-лист | Металлическая лента ВК F20.7-201 в м уп. 5 м |  |  | шт |  |  | 1 | 297.5 |  | 35.97 | 8.27 |  |  |  | Металлическая лента ВК F20.7-201 в м уп. 5 м
|  | (Крыши, кровли (ремонтно-строительные)) | [19 empty] | (Крыши, кровли (ремонтно-строительные))
|  | Цена=357/1,2 | [20 empty] | Цена=357/1,2
|  | Всего по позиции |  |  | 10: 35.97 | [8 empty] | Всего по позиции
51 | ФСЭМ-91.06.06-012 | Автогидроподъемники, высота подъема 18 м |  |  | 4: маш.-ч; 7: 4; 10: 743.73 |  |  |  | Автогидроподъемники, высота подъема 18 м
| Приказ от 04.08.2020 № 421/пр п.58б | При применении сметных норм, включенных в сборники ГЭСН (ФЕР, ТЕР), аналогичных технологическим процессам в новом строительстве, в том числе по возведению новых конструктивных элементов ОЗП=1,15; ЭМ=1,25 к расх.; ЗПМ=1,25; ТЗ=1,15; ТЗМ=1,25 | [14 empty] | При применении сметных норм, включенных в сборники ГЭСН (ФЕР, ТЕР), аналогичных технологическим процессам в новом строительстве, в том числе по возведению новых конструктивных элементов ОЗП=1,15; ЭМ=1,25 к расх.; ЗПМ=1,25; ТЗ=1,15; ТЗМ=1,25
| Приказ от 04.09.2019 № 519/пр прил.2 табл.3 п.10.1 | Производство ремонтно-строительных работ осуществляется в стесненных условиях застроенной части населенных пунктов: отдельных конструктивных решений объектов капитального строительства (кроме указанных в п.п. 10.2 и 10.3), объектов капитального строительства в целом ОЗП=1,15; ЭМ=1,15 к расх.; ЗПМ=1,15; ТЗ=1,15; ТЗМ=1,15 | [14 empty] | Производство ремонтно-строительных работ осуществляется в стесненных условиях застроенной части населенных пунктов: отдельных конструктивных решений объектов капитального строительства (кроме указанных в п.п. 10.2 и 10.3), объектов капитального строительства в целом ОЗП=1,15; ЭМ=1,15 к расх.; ЗПМ=1,15; ТЗ=1,15; ТЗМ=1,15
| 2 | ЭМ |  |  | 8: 113.14; 9: 1.4375; 10: 650.56 | [5 empty] | ЭМ
| 3 | в т.ч. ОТм |  |  | 8: 10.06; 9: 1.4375; 10: 57.85; 11: 36.96 | [5 empty] | в т.ч. ОТм
|  | ФОТ |  |  | 10: 57.85 | [6 empty] | ФОТ
| Приказ № 812/пр от 21.12.2020 Прил. п.7, Приказ № 812/пр от 21.12.2020 п.25 | НР Бетонные и железобетонные сборные конструкции и работы в строительстве |  |  | % | 110 | 0.9 | 99 |  |  | 57.27 | [7 empty] | НР Бетонные и железобетонные сборные конструкции и работы в строительстве
| Приказ № 774/пр от 11.12.2020 Прил. п.7, Приказ № 774/пр от 11.12.2020 п.16 | СП Бетонные и железобетонные сборные конструкции и работы в строительстве |  |  | % | 73 | 0.85 | 62.05 |  |  | 35.9 | [7 empty] | СП Бетонные и железобетонные сборные конструкции и работы в строительстве
|  | Всего по позиции |  |  | 10: 743.73 | [8 empty] | Всего по позиции
52 | Прайс-лист | Замена кровельного люка |  |  | шт |  |  | 1 | 9475 |  | 339.03 | 36.96 |  |  |  | Замена кровельного люка
| Приказ от 04.08.2020 № 421/пр п.58б | При применении сметных норм, включенных в сборники ГЭСН (ФЕР, ТЕР), аналогичных технологическим процессам в новом строительстве, в том числе по возведению новых конструктивных элементов ОЗП=1,15; ЭМ=1,25 к расх.; ЗПМ=1,25; ТЗ=1,15; ТЗМ=1,25 | [14 empty] | При применении сметных норм, включенных в сборники ГЭСН (ФЕР, ТЕР), аналогичных технологическим процессам в новом строительстве, в том числе по возведению новых конструктивных элементов ОЗП=1,15; ЭМ=1,25 к расх.; ЗПМ=1,25; ТЗ=1,15; ТЗМ=1,25
| Приказ от 04.09.2019 № 519/пр прил.2 табл.3 п.10.1 | Производство ремонтно-строительных работ осуществляется в стесненных условиях застроенной части населенных пунктов: отдельных конструктивных решений объектов капитального строительства (кроме указанных в п.п. 10.2 и 10.3), объектов капитального строительства в целом ОЗП=1,15; ЭМ=1,15 к расх.; ЗПМ=1,15; ТЗ=1,15; ТЗМ=1,15 | [14 empty] | Производство ремонтно-строительных работ осуществляется в стесненных условиях застроенной части населенных пунктов: отдельных конструктивных решений объектов капитального строительства (кроме указанных в п.п. 10.2 и 10.3), объектов капитального строительства в целом ОЗП=1,15; ЭМ=1,15 к расх.; ЗПМ=1,15; ТЗ=1,15; ТЗМ=1,15
| 1 | ОТ |  |  | 8: 9475; 9: 1.3225; 10: 339.03; 11: 36.96 | [5 empty] | ОТ
|  | ФОТ |  |  | 10: 339.03 | [6 empty] | ФОТ
| Приказ № 812/пр от 21.12.2020 Прил. п.12, Приказ № 812/пр от 21.12.2020 п.25 | НР Кровли |  |  | 4: %; 5: 0; 6: 0.9; 7: 0 | [6 empty] | НР Кровли
| Приказ № 774/пр от 11.12.2020 Прил. п.12, Приказ № 774/пр от 11.12.2020 п.16 | СП Кровли |  |  | 4: %; 5: 0; 6: 0.85; 7: 0 | [6 empty] | СП Кровли
|  | Всего по позиции |  |  | 10: 339.03 | [8 empty] | Всего по позиции
53 | Прайс-лист | Люк кровельный с термоблоком дерево ROTO (593517) с комплектующими |  |  | шт |  |  | 1 | 78958.33 |  | 9547.56 | 8.27 |  |  |  | Люк кровельный с термоблоком дерево ROTO (593517) с комплектующими
|  | (Крыши, кровли (ремонтно-строительные)) | [19 empty] | (Крыши, кровли (ремонтно-строительные))
|  | Цена=94750/1,2 | [20 empty] | Цена=94750/1,2
|  | Всего по позиции |  |  | 10: 9547.56 | [8 empty] | Всего по позиции
54 | ФССЦпг-01-01-01-041 | Погрузо-разгрузочные работы при автомобильных перевозках: Погрузка мусора строительного с погрузкой вручную |  |  | 4: 1 т груза; 7: 47; 8: 42.98; 10: 2020.06 |  |  |  | Погрузо-разгрузочные работы при автомобильных перевозках: Погрузка мусора строительного с погрузкой вручную
|  | Всего по позиции |  |  | 10: 2020.06 | [8 empty] | Всего по позиции
55 | Прайс-лист | Вывоз строительного мусора до 12 км |  |  | 1 т груза |  |  | 47 | 56.9 | 1.4375 | 3844.31 |  |  |  |  | Вывоз строительного мусора до 1 км
|  | Цена=900/1,2/13,18 | [21 empty] | Цена=900/1,2/13,18
| Приказ от 04.08.2020 № 421/пр п.58б | При применении сметных норм, включенных в сборники ГЭСН (ФЕР, ТЕР), аналогичных технологическим процессам в новом строительстве, в том числе по возведению новых конструктивных элементов ОЗП=1,15; ЭМ=1,25 к расх.; ЗПМ=1,25; ТЗ=1,15; ТЗМ=1,25 | [14 empty] | При применении сметных норм, включенных в сборники ГЭСН (ФЕР, ТЕР), аналогичных технологическим процессам в новом строительстве, в том числе по возведению новых конструктивных элементов ОЗП=1,15; ЭМ=1,25 к расх.; ЗПМ=1,25; ТЗ=1,15; ТЗМ=1,25
| Приказ от 04.09.2019 № 519/пр прил.2 табл.3 п.10.1 | Производство ремонтно-строительных работ осуществляется в стесненных условиях застроенной части населенных пунктов: отдельных конструктивных решений объектов капитального строительства (кроме указанных в п.п. 10.2 и 10.3), объектов капитального строительства в целом ОЗП=1,15; ЭМ=1,15 к расх.; ЗПМ=1,15; ТЗ=1,15; ТЗМ=1,15 | [14 empty] | Производство ремонтно-строительных работ осуществляется в стесненных условиях застроенной части населенных пунктов: отдельных конструктивных решений объектов капитального строительства (кроме указанных в п.п. 10.2 и 10.3), объектов капитального строительства в целом ОЗП=1,15; ЭМ=1,15 к расх.; ЗПМ=1,15; ТЗ=1,15; ТЗМ=1,15
|  | Всего по позиции |  |  | 10: 3844.31 | [8 empty] | Всего по позиции
|  | Итоги по смете: | [22 empty] | Итоги по смете:
|  | Итого прямые затраты (справочно) |  |  | 10: 817414.49 | [13 empty] | Итого прямые затраты (справочно)
|  | в том числе: | [23 empty] | в том числе:
|  | Оплата труда рабочих |  |  | 10: 286204.28 | [13 empty] | Оплата труда рабочих
|  | Эксплуатация машин |  |  | 10: 115410.91 | [13 empty] | Эксплуатация машин
|  | в том числе оплата труда машинистов (Отм) |  |  | 10: 5470.44 | [13 empty] | в том числе оплата труда машинистов (Отм)
|  | Материалы |  |  | 10: 415799.3 | [13 empty] | Материалы
|  | Строительные работы |  |  | 10: 998287.86 | [13 empty] | Строительные работы
|  | Строительные работы |  |  | 10: 971663.47 | [13 empty] | Строительные работы
|  | в том числе: | [23 empty] | в том числе:
|  | оплата труда |  |  | 10: 269323.91 | [13 empty] | оплата труда
| (54)-1, ФЕР, 4 кв 2022 (СМР), Письмо Минстроя России от 27.11.2022г. №63135-ИФ/09 прил.2 | эксплуатация машин и механизмов |  |  | 10: 87941.41; 11: 12.64 | [13 empty] | эксплуатация машин и механизмов
|  | в том числе оплата труда машинистов (ОТм) |  |  | 10: 5233.16 | [13 empty] | в том числе оплата труда машинистов (ОТм)
| (54)-1, ФЕР, 4 кв 2022 (СМР), Письмо Минстроя России от 27.11.2022г. №63135-ИФ/09 прил.2 | материалы |  |  | 10: 414402.17; 11: 8.27 | [13 empty] | материалы
|  | накладные расходы |  |  | 10: 130175.45 | [13 empty] | накладные расходы
|  | сметная прибыль |  |  | 10: 69820.53 | [13 empty] | сметная прибыль
| (54)-1, ФЕР, 4 кв 2022 (ПГ2), Письмо Минстроя России от 27.11.2022г. №63135-ИФ/09 прил.4 | Транспортные расходы (перевозка), относимые на стоимость строительных работ |  |  | 10: 26624.39; 11: 13.18 | [13 empty] | Транспортные расходы (перевозка), относимые на стоимость строительных работ
|  | Монтажные работы |  |  | 10: 44456.73 | [13 empty] | Монтажные работы
|  | в том числе: | [23 empty] | в том числе:
|  | оплата труда |  |  | 10: 16880.37 | [13 empty] | оплата труда
| (54)-1, ФЕР, 4 кв 2022 (СМР), Письмо Минстроя России от 27.11.2022г. №63135-ИФ/09 прил.2 | эксплуатация машин и механизмов |  |  | 10: 845.11; 11: 12.64 | [13 empty] | эксплуатация машин и механизмов
|  | в том числе оплата труда машинистов (ОТм) |  |  | 10: 237.28 | [13 empty] | в том числе оплата труда машинистов (ОТм)
| (54)-1, ФЕР, 4 кв 2022 (СМР), Письмо Минстроя России от 27.11.2022г. №63135-ИФ/09 прил.2 | материалы |  |  | 10: 1397.13; 11: 8.27 | [13 empty] | материалы
|  | накладные расходы |  |  | 10: 16604.12 | [13 empty] | накладные расходы
|  | сметная прибыль |  |  | 10: 8730 | [13 empty] | сметная прибыль
|  | Итого |  |  | 10: 1042744.59 | [14 empty] | Итого
|  | Итого ФОТ (справочно) |  |  | 10: 291674.72 | [13 empty] | Итого ФОТ (справочно)
|  | Итого накладные расходы (справочно) |  |  | 10: 146779.57 | [13 empty] | Итого накладные расходы (справочно)
|  | Итого сметная прибыль (справочно) |  |  | 10: 78550.53 | [13 empty] | Итого сметная прибыль (справочно)
|  | НДС по упрощенной системе налогообложения МАТ*0,2 |  |  | 10: 83159.86 | [15 empty] | НДС по упрощенной системе налогообложения МАТ*0,2
|  | ВСЕГО по смете |  |  | 10: 1125904.45 | [16 empty] | ВСЕГО по смете
Составил:
[должность, подпись (инициалы, фамилия)]
Проверил:
[должность, подпись (инициалы, фамилия)]