## ЛСР 17 граф с оборудованием
СОГЛАСОВАНО: | [11 empty] | УТВЕРЖДАЮ:
"ООО Электрострой" | [11 empty] | ТСЖ " Благодать"
_________________ | [11 empty] | _________________
" _____ " ________________ 2021 г. | [11 empty] | "______ " _______________2021 г.
г.Кушва Красноармейская 18
(наименование стройки)
ЛОКАЛЬНЫЙ СМЕТНЫЙ РАСЧЕТ № 1
(локальная смета)
|  | на | ремонт инженерных сетей, г.Кушва Красноармейская 18
(наименование работ и затрат, наименование объекта)
Основание:
|  |  | Сметная стоимость _______________________________________________________________________________________________ | [5 empty] | ___________________________280,037 |  | тыс. руб.
|  |  | строительных работ _______________________________________________________________________________________________ | [5 empty] | _______________________________________________________________________________________________222,923 |  | тыс. руб.
|  |  | монтажных работ _______________________________________________________________________________________________ | [5 empty] | _______________________________________________________________________________________________8,866 |  | тыс. руб.
|  |  | Средства на оплату труда _______________________________________________________________________________________________ | [5 empty] | ___________________________1,720 |  | тыс. руб.
|  |  | Сметная трудоемкость _______________________________________________________________________________________________ | [5 empty] | _______________________________________________________________________________________________125,02 |  | чел.час
Составлен(а) в текущих (прогнозных) ценах по состоянию на ______________
№ пп | Обосно- вание | Наименование | Ед. изм. | Кол. | Стоимость единицы, руб. |  |  |  | Общая стоимость, руб. |  |  |  |  | Т/з осн. раб.на ед. | Т/з осн. раб. Всего | Общая масса обору-дования, т
[5 empty] | Всего | В том числе |  |  | Обору- дование | Всего | В том числе
[6 empty] | Осн.З/п | Эк.Маш | З/пМех |  |  | Осн.З/п | Эк.Маш | З/пМех
1 | 2 | 3 | 4 | 5 | 6 | 7 | 8 | 9 | 10 | 11 | 12 | 13 | 14 | 15 | 16 | 17
Раздел 1. Установка кранов на вводе системы отопления
1 | ТЕР16-07-003-07 Приказ Минстроя России от 13.03.15 №171/пр | Врезка в действующие внутренние сети трубопроводов отопления и водоснабжения диаметром: 80 мм 152,01 = 680,07 - 0,4 x 78,53 - 1 x 434,17 - 1 x 59,50 - 0,001 x 2 975,00 ИНДЕКС К ПОЗИЦИИ(справочно): 4 кв 2020 (СМР) Ремонтно-строительные работы (за исключением ремонта автомобильных дорог; наружных инженерных сетей и коммуникаций) к базе 2001 года в ред. 2014 года СМР=7,98 НР 0% от СП 0% от | 1 врезка | 4 | 152.01 | 101.08 | 14.56 | 0.38 |  | 608 | 404 | 58 | 2 | 7.46 | 29.84
6 | ТЕР18-07-001-02 Приказ Минстроя России от 13.03.15 №171/пр | Установка манометров: с трехходовым краном ИНДЕКС К ПОЗИЦИИ(справочно): 4 кв 2020 (СМР) Ремонтно-строительные работы (за исключением ремонта автомобильных дорог; наружных инженерных сетей и коммуникаций) к базе 2001 года в ред. 2014 года СМР=7,98 НР 0% от СП 0% от | 1 компл. | 4 | 244.31 | 3.07 |  |  |  | 977 | 12 |  |  | 0.22 | 0.88
Раздел 2. материалы для Установка кранов на вводе системы отопления
5 | ТССЦ-302-1831 Приказ Минстроя России от 13.03.15 №171/пр | Кран шаровой муфтовый 11Б27П1, диаметром 15 мм ИНДЕКС К ПОЗИЦИИ(справочно): 4 кв 2020 (СМР) Ремонтно-строительные работы (за исключением ремонта автомобильных дорог; наружных инженерных сетей и коммуникаций) к базе 2001 года в ред. 2014 года СМР=7,98 | шт. | 4 | 25.14 |  |  |  |  | 101
2 | ТССЦ-507-0951 Приказ Минстроя России от 13.03.15 №171/пр | Фланцы стальные плоские приварные из стали ВСт3сп2, ВСт3сп3, давлением 0,1 и 0,25 МПа (1 и 2,5 кгс/см2), диаметром 80 мм ИНДЕКС К ПОЗИЦИИ(справочно): 4 кв 2020 (СМР) Ремонтно-строительные работы (за исключением ремонта автомобильных дорог; наружных инженерных сетей и коммуникаций) к базе 2001 года в ред. 2014 года СМР=7,98 | шт. | 8 | 53.21 |  |  |  |  | 426
3 | ТССЦ-509-0967 Приказ Минстроя России от 13.03.15 №171/пр | Прокладки из паронита марки ПМБ, толщиной 1 мм, диаметром 100 мм ИНДЕКС К ПОЗИЦИИ(справочно): 4 кв 2020 (СМР) Ремонтно-строительные работы (за исключением ремонта автомобильных дорог; наружных инженерных сетей и коммуникаций) к базе 2001 года в ред. 2014 года СМР=7,98 | 1000 шт. | 0.008 | 2975 |  |  |  |  | 24
4 | ТССЦ-302-0203 Приказ Минстроя России от 13.03.15 №171/пр | Краны шаровые фланцевые "LD" для воды, нефтепродуктов, горюче-смазочных материалов, стандартнопроходные, из стали 20 типа КШ.Ц.Ф.080/070.016.02, давлением 1,6 МПа (16 кгс/см2), длиной 210 мм, условным диаметром 80 мм ИНДЕКС К ПОЗИЦИИ(справочно): 4 кв 2020 (СМР) Ремонтно-строительные работы (за исключением ремонта автомобильных дорог; наружных инженерных сетей и коммуникаций) к базе 2001 года в ред. 2014 года СМР=7,98 | шт. | 4 | 633.39 |  |  |  |  | 2534
Раздел 3. Установка циркуляционного насоса
7 | ТЕР18-05-001-01 Приказ Минстроя России от 13.03.15 №171/пр | Установка насосов центробежных с электродвигателем, масса агрегата: до 0,1 т 259,16 = 2 969,90 - 1 x 2 635,77 - 1 x 30,94 - 1 x 44,03 ИНДЕКС К ПОЗИЦИИ(справочно): 4 кв 2020 (СМР) Ремонтно-строительные работы (за исключением ремонта автомобильных дорог; наружных инженерных сетей и коммуникаций) к базе 2001 года в ред. 2014 года СМР=7,98 НР 0% от СП 0% от | 1 насос | 1 | 259.16 | 185.49 | 14.31 | 0.95 |  | 259 | 185 | 14 | 1 | 14.17 | 14.17
14 | ТЕР16-05-002-02 Приказ Минстроя России от 13.03.15 №171/пр | Установка вентилей, задвижек, затворов, клапанов обратных, кранов проходных на трубопроводах из чугунных напорных фланцевых труб диаметром: до 100 мм 75,97 = 611,47 - 1 x 535,50 ИНДЕКС К ПОЗИЦИИ(справочно): 4 кв 2020 (СМР) Ремонтно-строительные работы (за исключением ремонта автомобильных дорог; наружных инженерных сетей и коммуникаций) к базе 2001 года в ред. 2014 года СМР=7,98 НР 0% от СП 0% от | 1 шт. | 4 | 75.97 | 22.62 | 6.02 | 0.38 |  | 304 | 90 | 24 | 2 | 1.77 | 7.08
17 | ТЕР16-05-002-01 Приказ Минстроя России от 13.03.15 №171/пр | Установка вентилей, задвижек, затворов, клапанов обратных, кранов проходных на трубопроводах из чугунных напорных фланцевых труб диаметром: до 65 мм 41,62 = 339,12 - 1 x 297,50 ИНДЕКС К ПОЗИЦИИ(справочно): 4 кв 2020 (СМР) Ремонтно-строительные работы (за исключением ремонта автомобильных дорог; наружных инженерных сетей и коммуникаций) к базе 2001 года в ред. 2014 года СМР=7,98 НР 0% от СП 0% от | 1 шт. | 1 | 41.62 | 11.5 | 2.18 |  |  | 42 | 12 | 2 |  | 0.9 | 0.9
Раздел 4. Материалы Установка циркуляционного насоса
15 | ТССЦ-302-0203 Приказ Минстроя России от 13.03.15 №171/пр | Краны шаровые фланцевые "LD" для воды, нефтепродуктов, горюче-смазочных материалов, стандартнопроходные, из стали 20 типа КШ.Ц.Ф.080/070.016.02, давлением 1,6 МПа (16 кгс/см2), длиной 210 мм, условным диаметром 80 мм ИНДЕКС К ПОЗИЦИИ(справочно): 4 кв 2020 (СМР) Ремонтно-строительные работы (за исключением ремонта автомобильных дорог; наружных инженерных сетей и коммуникаций) к базе 2001 года в ред. 2014 года СМР=7,98 | шт. | 3 | 633.39 |  |  |  |  | 1900
8 | ТССЦ-301-2740 Приказ Минстроя России от 13.03.15 №171/пр | Насосы циркуляционные для отопления "WILO" серии TOP-S 80/10 DM производительностью 70 м3/час ИНДЕКС К ПОЗИЦИИ(справочно): 4 кв 2020 (СМР) Ремонтно-строительные работы (за исключением ремонта автомобильных дорог; наружных инженерных сетей и коммуникаций) к базе 2001 года в ред. 2014 года СМР=7,98 | шт. | 1 | 8653.26 |  |  |  |  | 8653
9 | ТЕР16-02-004-03 Приказ Минстроя России от 13.03.15 №171/пр | Прокладка трубопроводов отопления и газоснабжения из стальных бесшовных труб диаметром: 80 мм 1 491,23 = 10 883,23 - 100 x 93,92 ИНДЕКС К ПОЗИЦИИ(справочно): 4 кв 2020 (СМР) Ремонтно-строительные работы (за исключением ремонта автомобильных дорог; наружных инженерных сетей и коммуникаций) к базе 2001 года в ред. 2014 года СМР=7,98 НР 0% от СП 0% от | 100 м трубопровода | 0.015 | 1491.23 | 1097.36 | 278 | 7.04 |  | 22 | 16 | 4 |  | 79.75 | 1.2
12 | ТССЦ-507-0842 Приказ Минстроя России от 13.03.15 №171/пр | Отводы диаметром условного прохода 80 мм и наружным диаметром 93 мм ИНДЕКС К ПОЗИЦИИ(справочно): 4 кв 2020 (СМР) Ремонтно-строительные работы (за исключением ремонта автомобильных дорог; наружных инженерных сетей и коммуникаций) к базе 2001 года в ред. 2014 года СМР=7,98 | шт. | 2 | 43.84 |  |  |  |  | 88
10 | ТССЦ-103-0020 Приказ Минстроя России от 13.03.15 №171/пр | Трубы стальные сварные водогазопроводные с резьбой черные обыкновенные (неоцинкованные), диаметр условного прохода 80 мм, толщина стенки 4 мм ИНДЕКС К ПОЗИЦИИ(справочно): 4 кв 2020 (СМР) Ремонтно-строительные работы (за исключением ремонта автомобильных дорог; наружных инженерных сетей и коммуникаций) к базе 2001 года в ред. 2014 года СМР=7,98 | м | 1.5 | 75.27 |  |  |  |  | 113
13 | ТССЦ-301-1218 Приказ Минстроя России от 13.03.15 №171/пр | Фильтры для очистки воды в трубопроводах систем отопления диаметром 80 мм ИНДЕКС К ПОЗИЦИИ(справочно): 4 кв 2020 (СМР) Ремонтно-строительные работы (за исключением ремонта автомобильных дорог; наружных инженерных сетей и коммуникаций) к базе 2001 года в ред. 2014 года СМР=7,98 | шт. | 1 | 1103.92 |  |  |  |  | 1104
11 | ТССЦ-302-1842 Приказ Минстроя России от 13.03.15 №171/пр | Кран шаровой латунный, резьбовой диаметром 50 мм ИНДЕКС К ПОЗИЦИИ(справочно): 4 кв 2020 (СМР) Ремонтно-строительные работы (за исключением ремонта автомобильных дорог; наружных инженерных сетей и коммуникаций) к базе 2001 года в ред. 2014 года СМР=7,98 | шт. | 1 | 211.62 |  |  |  |  | 212
16 | ТССЦ-507-0951 Приказ Минстроя России от 13.03.15 №171/пр | Фланцы стальные плоские приварные из стали ВСт3сп2, ВСт3сп3, давлением 0,1 и 0,25 МПа (1 и 2,5 кгс/см2), диаметром 80 мм ИНДЕКС К ПОЗИЦИИ(справочно): 4 кв 2020 (СМР) Ремонтно-строительные работы (за исключением ремонта автомобильных дорог; наружных инженерных сетей и коммуникаций) к базе 2001 года в ред. 2014 года СМР=7,98 | шт. | 8 | 53.21 |  |  |  |  | 426
Раздел 5. Электроснабжения электрооборудование
40 | ТЕРм08-03-574-01 Приказ Минстроя России от 13.03.15 №171/пр | Разводка по устройствам и подключение жил кабелей или проводов сечением: до 10 мм2 ИНДЕКС К ПОЗИЦИИ(справочно): 4 кв 2020 (СМР) Ремонтно-строительные работы (за исключением ремонта автомобильных дорог; наружных инженерных сетей и коммуникаций) к базе 2001 года в ред. 2014 года СМР=7,98 НР 0% от СП 0% от | 100 жил | 0.2 | 366 | 234.7 | 2.82 | 0.19 |  | 73 | 47 | 1 |  | 16.8 | 3.36
41 | ТЕРм08-03-526-01 Приказ Минстроя России от 13.03.15 №171/пр | Автомат одно-, двух-, трехполюсный, устанавливаемый на конструкции: на стене или колонне, на ток до 25 А ИНДЕКС К ПОЗИЦИИ(справочно): 4 кв 2020 (СМР) Ремонтно-строительные работы (за исключением ремонта автомобильных дорог; наружных инженерных сетей и коммуникаций) к базе 2001 года в ред. 2014 года СМР=7,98 НР 0% от СП 0% от | 1 шт. | 2 | 55.43 | 20.9 | 1.28 |  |  | 111 | 42 | 3 |  | 1.56 | 3.12
42 | ТЕРм08-02-412-02 Приказ Минстроя России от 13.03.15 №171/пр | Затягивание провода в проложенные трубы и металлические рукава первого одножильного или многожильного в общей оплетке, суммарное сечение: до 6 мм2 ИНДЕКС К ПОЗИЦИИ(справочно): 4 кв 2020 (СМР) Ремонтно-строительные работы (за исключением ремонта автомобильных дорог; наружных инженерных сетей и коммуникаций) к базе 2001 года в ред. 2014 года СМР=7,98 НР 0% от СП 0% от | 100 м | 0.4 | 103.69 | 71.42 | 5.64 | 0.38 |  | 41 | 29 | 2 |  | 5.39 | 2.16
43 | ТЕРм08-02-409-01 Приказ Минстроя России от 13.03.15 №171/пр | Труба винипластовая по установленным конструкциям, по стенам и колоннам с креплением скобами, диаметр: до 25 мм ИНДЕКС К ПОЗИЦИИ(справочно): 4 кв 2020 (СМР) Ремонтно-строительные работы (за исключением ремонта автомобильных дорог; наружных инженерных сетей и коммуникаций) к базе 2001 года в ред. 2014 года СМР=7,98 НР 0% от СП 0% от | 100 м | 0.4 | 333.97 | 252.28 | 58.14 | 1.71 |  | 134 | 101 | 23 | 1 | 19.04 | 7.62
44 | ТЕРм08-03-573-04 Приказ Минстроя России от 13.03.15 №171/пр | Шкаф (пульт) управления навесной, высота, ширина и глубина: до 600х600х350 мм ИНДЕКС К ПОЗИЦИИ(справочно): 4 кв 2020 (СМР) Ремонтно-строительные работы (за исключением ремонта автомобильных дорог; наружных инженерных сетей и коммуникаций) к базе 2001 года в ред. 2014 года СМР=7,98 НР 0% от СП 0% от | 1 шт. | 1 | 94.14 | 33.11 | 56.93 | 4.45 |  | 94 | 33 | 57 | 4 | 2.37 | 2.37
47 | ТЕРм08-01-101-01 Приказ Минстроя России от 13.03.15 №171/пр | Преобразователь массой: до 0,15 т ИНДЕКС К ПОЗИЦИИ(справочно): 4 кв 2020 (СМР) Ремонтно-строительные работы (за исключением ремонта автомобильных дорог; наружных инженерных сетей и коммуникаций) к базе 2001 года в ред. 2014 года СМР=7,98 НР 0% от СП 0% от | 1 шкаф | 1 | 569.11 | 106.5 | 53.57 | 3.62 |  | 569 | 107 | 54 | 4 | 7.86 | 7.86
Раздел 6. Материалы для Электроснабжения электрооборудования
45 | ТССЦ-509-6335 Приказ Минстроя России от 13.03.15 №171/пр | Щиты с монтажной панелью ЩМП-2, размером 500х400х220 мм, степень защиты IP54 ИНДЕКС К ПОЗИЦИИ(справочно): 4 кв 2020 (СМР) Ремонтно-строительные работы (за исключением ремонта автомобильных дорог; наружных инженерных сетей и коммуникаций) к базе 2001 года в ред. 2014 года СМР=7,98 | шт. | 1 | 608.41 |  |  |  |  | 608
46 | ТССЦ-302-0666 Приказ Минстроя России от 13.03.15 №171/пр | Преобразователь частоты FC-051 1,5 кВт / 2,0 л.с.,~380-460 В, IP 20/ Шасси с панелью LCP ИНДЕКС К ПОЗИЦИИ(справочно): 4 кв 2020 (СМР) Ремонтно-строительные работы (за исключением ремонта автомобильных дорог; наружных инженерных сетей и коммуникаций) к базе 2001 года в ред. 2014 года СМР=7,98 | шт. | 1 | 2676.75 |  |  |  |  | 2677
48 | ТССЦ-501-8616 Приказ Минстроя России от 13.03.15 №171/пр | Кабель силовой с медными жилами с изоляцией и оболочкой из ПВХ, не распространяющий горение, с низким дымо- и газовыделением, напряжением 1,0 кВ (ГОСТ Р 53769-2010), марки ВВГнг(А)-LS 5х2,5ок(N,PE) ИНДЕКС К ПОЗИЦИИ(справочно): 4 кв 2020 (СМР) Ремонтно-строительные работы (за исключением ремонта автомобильных дорог; наружных инженерных сетей и коммуникаций) к базе 2001 года в ред. 2014 года СМР=7,98 | 1000 м | 0.04 | 22362.14 |  |  |  |  | 894
49 | ТССЦ-509-2241 Приказ Минстроя России от 13.03.15 №171/пр | Выключатель автоматический трехполюсный 6А D ВА-103 6кА ИНДЕКС К ПОЗИЦИИ(справочно): 4 кв 2020 (СМР) Ремонтно-строительные работы (за исключением ремонта автомобильных дорог; наружных инженерных сетей и коммуникаций) к базе 2001 года в ред. 2014 года СМР=7,98 | шт. | 1 | 141.29 |  |  |  |  | 141
50 | ТССЦ-509-2241 Приказ Минстроя России от 13.03.15 №171/пр | Выключатель автоматический трехполюсный 10А D ВА-103 6кА ИНДЕКС К ПОЗИЦИИ(справочно): 4 кв 2020 (СМР) Ремонтно-строительные работы (за исключением ремонта автомобильных дорог; наружных инженерных сетей и коммуникаций) к базе 2001 года в ред. 2014 года СМР=7,98 | шт. | 1 | 141.29 |  |  |  |  | 141
51 | ТССЦ-507-3485 Приказ Минстроя России от 13.03.15 №171/пр | Трубы поливинилхлоридные (ПВХ) диаметром 20 мм ИНДЕКС К ПОЗИЦИИ(справочно): 4 кв 2020 (СМР) Ремонтно-строительные работы (за исключением ремонта автомобильных дорог; наружных инженерных сетей и коммуникаций) к базе 2001 года в ред. 2014 года СМР=7,98 | м | 40 | 2.85 |  |  |  |  | 114
Раздел 7. Замена трубопровода системы ХВС
29 | ТЕРр65-1-2 Приказ Минстроя России от 13.03.15 №171/пр | Разборка трубопроводов из водогазопроводных труб диаметром: до 63 мм ИНДЕКС К ПОЗИЦИИ(справочно): 4 кв 2020 (СМР) Ремонтно-строительные работы (за исключением ремонта автомобильных дорог; наружных инженерных сетей и коммуникаций) к базе 2001 года в ред. 2014 года СМР=7,98 НР 0% от СП 0% от | 100 м трубопровода | 0.14 | 831.21 | 698.15 | 13.92 | 3.24 |  | 116 | 98 | 2 |  | 59.62 | 8.35
30 | ТССЦ-509-9899 | Строительный мусор и масса возвратных материалов ИНДЕКС К ПОЗИЦИИ(справочно): 4 кв 2020 (СМР) Ремонтно-строительные работы (за исключением ремонта автомобильных дорог; наружных инженерных сетей и коммуникаций) к базе 2001 года в ред. 2014 года СМР=7,98 | т | 0.0476
31 | ТЕР16-04-002-06 Приказ Минстроя России от 13.03.15 №171/пр | Прокладка трубопроводов водоснабжения из напорных полиэтиленовых труб низкого давления среднего типа наружным диаметром: 63 мм 3 508,88 = 5 982,76 - 9,46 x 261,51 ИНДЕКС К ПОЗИЦИИ(справочно): 4 кв 2020 (СМР) Ремонтно-строительные работы (за исключением ремонта автомобильных дорог; наружных инженерных сетей и коммуникаций) к базе 2001 года в ред. 2014 года СМР=7,98 НР 0% от СП 0% от | 100 м трубопровода | 0.14 | 3508.88 | 1896.37 | 1502.26 | 256.14 |  | 491 | 265 | 210 | 36 | 141.52 | 19.81
Раздел 8. материалы для системы ХВС
37 | ТССЦ-302-1251 Приказ Минстроя России от 13.03.15 №171/пр | Спецсоединения стальные, втулки буртовые, гайки накидные, муфтовые, диаметром до 80 мм ИНДЕКС К ПОЗИЦИИ(справочно): 4 кв 2020 (СМР) Ремонтно-строительные работы (за исключением ремонта автомобильных дорог; наружных инженерных сетей и коммуникаций) к базе 2001 года в ред. 2014 года СМР=7,98 | шт. | 1 | 200.2 |  |  |  |  | 200
32 | ТССЦ-507-3372 Приказ Минстроя России от 13.03.15 №171/пр | Труба из полипропилена PN 25/75 ИНДЕКС К ПОЗИЦИИ(справочно): 4 кв 2020 (СМР) Ремонтно-строительные работы (за исключением ремонта автомобильных дорог; наружных инженерных сетей и коммуникаций) к базе 2001 года в ред. 2014 года СМР=7,98 | м | 14 | 234.65 |  |  |  |  | 3285
33 | ТССЦ-302-1852 Приказ Минстроя России от 13.03.15 №171/пр | Кран PP-R шаровой Дн75 ИНДЕКС К ПОЗИЦИИ(справочно): 4 кв 2020 (СМР) Ремонтно-строительные работы (за исключением ремонта автомобильных дорог; наружных инженерных сетей и коммуникаций) к базе 2001 года в ред. 2014 года СМР=7,98 | шт. | 1 | 818.18 |  |  |  |  | 818
34 | ТССЦ-507-5013 Приказ Минстроя России от 13.03.15 №171/пр | Муфта полипропиленовая соединительная диаметром 75 мм ИНДЕКС К ПОЗИЦИИ(справочно): 4 кв 2020 (СМР) Ремонтно-строительные работы (за исключением ремонта автомобильных дорог; наружных инженерных сетей и коммуникаций) к базе 2001 года в ред. 2014 года СМР=7,98 | шт. | 4 | 13.55 |  |  |  |  | 54
35 | ТССЦ-507-3177 Приказ Минстроя России от 13.03.15 №171/пр | Угольник 90 град. полипропиленовый диаметром 75 мм ИНДЕКС К ПОЗИЦИИ(справочно): 4 кв 2020 (СМР) Ремонтно-строительные работы (за исключением ремонта автомобильных дорог; наружных инженерных сетей и коммуникаций) к базе 2001 года в ред. 2014 года СМР=7,98 | шт. | 5 | 36.51 |  |  |  |  | 183
36 | ТССЦ-507-5073 Приказ Минстроя России от 13.03.15 №171/пр | Муфта PP-R переходн Дн110х75 ВР/НР (16/4) Valfex 10011075 ИНДЕКС К ПОЗИЦИИ(справочно): 4 кв 2020 (СМР) Ремонтно-строительные работы (за исключением ремонта автомобильных дорог; наружных инженерных сетей и коммуникаций) к базе 2001 года в ред. 2014 года СМР=7,98 | шт. | 1 | 44.4 |  |  |  |  | 44
38 | ТССЦ-507-9510 | Бурт PP-R Дн110 с фланцем 100 (6) ПК Контур ИНДЕКС К ПОЗИЦИИ(справочно): 4 кв 2020 (СМР) Ремонтно-строительные работы (за исключением ремонта автомобильных дорог; наружных инженерных сетей и коммуникаций) к базе 2001 года в ред. 2014 года СМР=7,98 | шт. | 1 | 134.24 |  |  |  |  | 134
Итого прямые затраты по смете в базисных ценах | [9 empty] | 28715 | 1441 | 454 | 50 |  | 108.72
Итого прямые затраты по смете с учетом коэффициентов к итогам (При ремонте и реконструкции зданий и сооружений работы, аналогичные технологическим процессам в новом строительстве ОЗП=1,15; ЭМ=1,25; ЗПМ=1,25; ТЗ=1,15; ТЗМ=1,25 (Поз. 1, 6-7, 14, 17, 15, 8-9, 12, 10, 13, 11, 16, 40-44, 47, 29-31)) | [9 empty] | 29046 | 1657 | 569 | 63 |  | 125.02
Итоги по смете:
Итого по разделу 1 Установка кранов на вводе системы отопления | [9 empty] | 13263 |  |  |  |  | 35.33
Итого по разделу 2 материалы для Установка кранов на вводе системы отопления | [9 empty] | 24618
Итого по разделу 3 Установка циркуляционного насоса | [9 empty] | 5251 |  |  |  |  | 25.47
Итого по разделу 4 Материалы Установка циркуляционного насоса | [9 empty] | 99918 |  |  |  |  | 1.38
Итого по разделу 5 Электроснабжения электрооборудование | [9 empty] | 8866 |  |  |  |  | 30.46
Итого по разделу 6 Материалы для Электроснабжения электрооборудования | [9 empty] | 36509
Итого по разделу 7 Замена трубопровода системы ХВС | [9 empty] | 5714 |  |  |  |  | 32.38
Итого по разделу 8 материалы для системы ХВС | [9 empty] | 37650
Итого | [9 empty] | 231789 |  |  |  |  | 125.02
Непредвиденные затраты 2% | [9 empty] | 4636
Итого с непредвиденными | [9 empty] | 236425
Возмещение затрат на НДС при УСН(Письмо Госстроя №НЗ-6292/10 от06.10.2003)на 01.12.2018г. (МАТ+(ЭМ-ЗПМ)+НР*0,1712+СП*0,15+ОБ)*0,20*7,98 | [9 empty] | 43612.3
ВСЕГО по смете | [9 empty] | 280037.3 |  |  |  |  | 125.02
Составил: ___________________________"ООО Электрострой"
(должность, подпись, расшифровка)