## Перечень услуг
Приложение № 3
к договору управления № _____
от "___"________ 2016 г.
ПЕРЕЧЕНЬ
обязательных работ и услуг по содержанию и ремонту общего имущества собственников помещений в многоквартирном доме, являющегося объектом конкурса
Площадь кв.м.
№ пп | Перечень работ и услуг | периодичность | Доля в общей оплате % | Электроснабжение газоснабжение Водоснабжение водоотведение | Электроснабжение газоснабжение Водоснабжение Септик | Электроснабжение газоснабжение Колодец Септик | Электроснабжение Водоснабжение Водоотведение Газ/балон | Электроснабжение Водоснабжение Септик Газ/балон
1. Работы необходимые для содержания несущих конструкций и ненесущих кострукций (фундаментов, стен, колонн и столбов, перекрытий, балок, ригелей, лестниц, несущих элементов крыш) и несущих конструкций (перегородок, внутренней отделки, полов) многоквартирных домов |  |  |  | 1 | 2 | 3 | 4 | 5
1.1. | Работы, выполняемые в отношении всех видов фундаментов, в том числе: |  | 0 | 0.2 | 0.2 | 0.2 | 0.2 | 0.2
| проверка соответствия параметров вертикальной планировки территории вокруг здания проектным параметрам. Устранение выявленных нарушений; проверка технического состояния видимых частей конструкций с выявлением: признаков неравномерных осадок фундаментов всех типов; коррозии арматуры, расслаивания, трещин, выпучивания, отклонения от вертикали в домах с бетонными, железобетонными и каменными фундаментами; поражения гнилью и частичного разрушения деревянного основания в домах со столбчатыми или свайными деревянными фундаментами; при выявлении нарушений - разработка контрольных шурфов в местах обнаружения дефектов, детальное обследование и составление плана мероприятий по устранению причин нарушения и восстановлению эксплуатационных свойств конструкций; проверка состояния гидроизоляции фундаментов и систем водоотвода фундамента. При выявлении нарушений - восстановление их работоспособности; определение и документальное фиксирование температуры вечномерзлых грунтов для фундаментов в условиях вечномерзлых грунтов: | По мере необходимости на основании плановых и внеплановых актов осмотров |  | 0.03
| плановые осмотры с устранением мелких неисправностей | 2 раза в год |  | 0.03
| Устранение местных деформаций, усиление, восстановление поврежденных участков фундаментов, вентиляционных продухов, приямков, отмостки и входов в подвалы | по мере необходимости |  | 0.09
| проверка гидроизоляции фундаментов и систем водоотвода | 1 раз в год |  | 0.05
1.2 | Работы, выполняемые в зданиях с подвалами, в том числе: |  | 0 | 0.2 | 0.2 | 0.2 | 0.2 | 0.2
| проверка температурно-влажностного режима подвальных помещений и при выявлении нарушений устранение причин его нарушения; проверка состояния помещений подвалов, входов в подвалы и приямков, принятие мер, исключающих подтопление, захламление, загрязнение и загромождение таких помещений, а также мер, обеспечивающих их вентиляцию в соответствии с проектными требованиями; контроль за состоянием дверей подвалов и технических подполий, запорных устройств на них. Устранение выявленных неисправностей: | По мере необходимости на основании плановых и внеплановых актов осмотров |  | 0.01
| проверка температурно- влажностного режим, при выявлении- устранение причин его нарушения | 1 раз в год |  | 0.01
| восстановление вентиляции подвала | по мере необходимости |  | 0.01
| герметизация вводов в подвальные помещения и технические подполья | 1 раз в год |  | 0.01
| устранение подтопления, захломления, загрязнения и загромождения. | по мере необходимости |  | 0.08
| контроль за состоянием дверей подвалов и технических подполий, запорных устройств на них; устранение выявленных неисправностей | постоянно |  | 0.08
1.3 | Работы, выполняемые для надлежащего содержания стен многоквартирных домов, в том числе: |  | 0 | 0.3 | 0.3 | 0.3 | 0.3 | 0.3
| выявление отклонений от проектных условий эксплуатации, несанкционированного изменения конструктивного решения, признаков потери несущей способности, наличия деформаций, нарушения теплозащитных свойств, гидроизоляции между цокольной частью здания и стенами, неисправности водоотводящих устройств; выявление следов коррозии, деформаций и трещин в местах расположения арматуры и закладных деталей, наличия трещин в местах примыкания внутренних поперечных стен к наружным стенам из несущих и самонесущих панелей, из крупноразмерных блоков; выявление повреждений в кладке, наличия и характера трещин, выветривания, отклонения от вертикали и выпучивания отдельных участков стен, нарушения связей между отдельными конструкциями в домах со стенами из мелких блоков, искусственных и естественных камней; выявление в элементах деревянных конструкций рубленых, каркасных, брусчатых, сборно-щитовых и иных домов с деревянными стенами дефектов крепления, врубок, перекоса, скалывания, отклонения от вертикали, а также наличия в таких конструкциях участков, пораженных гнилью, дереворазрушающими грибками и жучками-точильщиками, с повышенной влажностью, с разрушением обшивки или штукатурки стен; в случае выявления повреждений и нарушений - составление плана мероприятий по инструментальному обследованию стен, восстановлению проектных условий их эксплуатации и его выполнение: | По мере необходимости на основании плановых и внеплановых актов осмотров |  | 0.03
| плановые осмотры с устранением мелких неисправностей | 2 раза в год |  | 0.06
| Герметизация стыков, заделка трещин и повреждений кладки, заделка и восстановление архитектурных элементов, теплозащиты и звукоизоляции стен; | по мере необходимости |  | 0.13
| смена участков обшивки деревянных стен | по мере необходимости |  | 0.05
| установка маяков на стенах для наблюдения за деформациями | по мере необходимости |  | 0.03
1.4 | Работы, выполняемые в целях надлежащего содержания перекрытий и покрытий многоквартирных домов, в том числе: |  | 0 | 0.1 | 0.1 | 0.1 | 0.1 | 0.1
| выявление нарушений условий эксплуатации, несанкционированных изменений конструктивного решения, выявления прогибов, трещин и колебаний; выявление наличия, характера и величины трещин в теле перекрытия и в местах примыканий к стенам, отслоения защитного слоя бетона и оголения арматуры, коррозии арматуры в домах с перекрытиями и покрытиями из монолитного железобетона и сборных железобетонных плит; выявление наличия, характера и величины трещин, смещения плит одной относительно другой по высоте, отслоения выравнивающего слоя в заделке швов, следов протечек или промерзаний на плитах и на стенах в местах опирания, отслоения защитного слоя бетона и оголения арматуры, коррозии арматуры в домах с перекрытиями и покрытиями из сборного железобетонного настила; выявление наличия, характера и величины трещин в сводах, изменений состояния кладки, коррозии балок в домах с перекрытиями из кирпичных сводов; выявление зыбкости перекрытия, наличия, характера и величины трещин в штукатурном слое, целостности несущих деревянных элементов и мест их опирания, следов протечек на потолке, плотности и влажности засыпки, поражения гнилью и жучками-точильщиками деревянных элементов в домах с деревянными перекрытиями и покрытиями; проверка состояния утеплителя, гидроизоляции и звукоизоляции, адгезии отделочных слоев к конструкциям перекрытия (покрытия); выявление поверхностных отколов и отслоения защитного слоя бетона в растянутой зоне, оголения и коррозии арматуры, крупных выбоин и сколов бетона в сжатой зоне в домах с монолитными и сборными железобетонными балками перекрытий и покрытий; выявление коррозии с уменьшением площади сечения несущих элементов, потери местной устойчивости конструкций (выпучивание стенок и поясов балок), трещин в основном материале элементов в домах со стальными балками перекрытий и покрытий; выявление увлажнения и загнивания деревянных балок, нарушений утепления заделок балок в стены, разрывов или надрывов древесины около сучков и трещин в стыках на плоскости скалывания; при выявлении повреждений и нарушений - разработка плана восстановительных работ (при необходимости), проведение восстановительных работ: | По мере необходимости на основании плановых и внеплановых актов осмотров |  | 0.03
| плановые осмотры с устранением мелких неисправностей | 2 раза в год |  | 0.01
| выполнение охранных мероприятий по укреплению балок перекрытий, перекрытий | по мере необходимости |  | 0.01
| Частичная замена или усиление отдельных элементов деревянных перекрытий (участков междубалочного заполнения, дощатой подшивки). Частичная замена, ремонт деревянных балок, усиление балок по всей длине . | по мере необходимости |  | 0.01
| Заделка швов в стыках сборных железобетонных перекрытий, выбоин и трещин в железобетонных конструкциях | по мере необходимости |  | 0.01
| Восстановление засыпки и смазки перекрытий . Антисептирование и противопожарная защита древесины. | по мере необходимости |  | 0.01
| Дополнительное утепление чердачных перекрытий с добавлением засыпки. | по мере необходимости |  | 0.02
1.5 | Работы, выполняемые в целях надлежащего содержания колонн и столбов многоквартирных домов, в том числе: |  | 0 | 0
| выявление нарушений условий эксплуатации, несанкционированных изменений конструктивного решения, потери устойчивости, наличия, характера и величины трещин, выпучивания, отклонения от вертикали; контроль состояния и выявление коррозии арматуры и арматурной сетки, отслоения защитного слоя бетона, оголения арматуры и нарушения ее сцепления с бетоном, глубоких сколов бетона в домах со сборными и монолитными железобетонными колоннами; выявление разрушения или выпадения кирпичей, разрывов или выдергивания стальных связей и анкеров, повреждений кладки под опорами балок и перемычек, раздробления камня или смещения рядов кладки по горизонтальным швам в домах с кирпичными столбами; выявление поражения гнилью, дереворазрушающими грибками и жучками-точильщиками, расслоения древесины, разрывов волокон древесины в домах с деревянными стойками; контроль состояния металлических закладных деталей в домах со сборными и монолитными железобетонными колоннами; при выявлении повреждений и нарушений - разработка плана восстановительных работ (при необходимости), проведение восстановительных работ: | По мере необходимости на основании плановых и внеплановых актов осмотров
| плановые осмотры с устранением мелких неисправностей | 2 раза в год
| контроль за состоянием колонн и столбов, устранение выявленных неисправностей | постоянно
1.6 | Работы, выполняемые в целях надлежащего содержания крыш многоквартирных домов, в том числе: |  | 0 | 1.2 | 1.2 | 1.2 | 1.2 | 1.2
| проверка кровли на отсутствие протечек; проверка молниезащитных устройств, заземления мачт и другого оборудования, расположенного на крыше; выявление деформации и повреждений несущих кровельных конструкций, антисептической и противопожарной защиты деревянных конструкций, креплений элементов несущих конструкций крыши, водоотводящих устройств и оборудования, слуховых окон, выходов на крыши, ходовых досок и переходных мостиков на чердаках, осадочных и температурных швов, водоприемных воронок внутреннего водостока; проверка состояния защитных бетонных плит и ограждений, фильтрующей способности дренирующего слоя, мест опирания железобетонных коробов и других элементов на эксплуатируемых крышах; проверка температурно-влажностного режима и воздухообмена на чердаке; контроль состояния оборудования или устройств, предотвращающих образование наледи и сосулек; осмотр потолков верхних этажей домов с совмещенными (бесчердачными) крышами для обеспечения нормативных требований их эксплуатации в период продолжительной и устойчивой отрицательной температуры наружного воздуха, влияющей на возможные промерзания их покрытий; проверка и при необходимости очистка кровли и водоотводящих устройств от мусора, грязи и наледи, препятствующих стоку дождевых и талых вод; проверка и при необходимости очистка кровли от скопления снега и наледи; проверка и при необходимости восстановление защитного окрасочного слоя металлических элементов, окраска металлических креплений кровель антикоррозийными защитными красками и составами; проверка и при необходимости восстановление насыпного пригрузочного защитного слоя для эластомерных или термопластичных мембран балластного способа соединения кровель; проверка и при необходимости восстановление пешеходных дорожек в местах пешеходных зон кровель из эластомерных и термопластичных материалов; проверка и при необходимости восстановление антикоррозионного покрытия стальных связей, размещенных на крыше и в технических помещениях металлических деталей; при выявлении нарушений, приводящих к протечкам, - незамедлительное их устранение. В остальных случаях - разработка плана восстановительных работ (при необходимости), проведение восстановительных работ | По мере необходимости на основании плановых и внеплановых актов осмотров |  | 0.15
| устранением протечек кровли | 2 раз в год |  | 0.46
| Все виды работ по устранению неисправностей всех видоа кровель (кроме полной замены покрытия), включая узлы примыкания к конструкциям покрытия парапетов, колпаки и зонты над трубами и прочие места проходов через кровлю, стояков, стоек и т.д. | по мере необходимости |  | 0.1
| Усиление элементов деревянной стропильной системы, включая смену отдельных стропильных ног, стоек, подкосов, участков прогонов, лежней, мауэрлатов и обрешетки. | по мере необходимости |  | 0.05
| Антисептическая и противопожарная защита деревянных конструкций. | 1 раз в год |  | 0.01
| Укрепление, ремонт и замена водосточной системы и мелких покрытий архитектурных элементов по фасаду. | по мере необходимости |  | 0.25
| Укрепление, ремонт, замена парапетных решеток, пожарных лестниц, стремянок, гильз, ограждений крыш, устройств заземления, анкеров, радио- и телеантенн и др. замена или ремонт выходов на крышу, слуховых окон и специальных люков. | 4 раза в год |  | 0.08
| Проверка и при необходимости очистка кровли и водоотводящих устройств от мусора, грязи и наледи, препятсвующих стоку дождевых и талых вод | по мере необходимости но не реже 2 раз в год |  | 0.05
| Контроль состояния оборудования или устройств, предотвращающих образование наледи и сосулек, очистка кровли от снега и наледи. | по мере необходимости |  | 0.05
1,7 | Работы, выполняемые в целях надлежащего содержания лестниц многоквартирных домов, в том числе: |  | 0 | 0.15 | 0.15 | 0.15 | 0.15 | 0.15
| выявление деформации и повреждений в несущих конструкциях, надежности крепления ограждений, выбоин и сколов в ступенях; выявление наличия и параметров трещин в сопряжениях маршевых плит с несущими конструкциями, оголения и коррозии арматуры, нарушения связей в отдельных проступях в домах с железобетонными лестницами; выявление прогибов косоуров, нарушения связи косоуров с площадками, коррозии металлических конструкций в домах с лестницами по стальным косоурам; выявление прогибов несущих конструкций, нарушений крепления тетив к балкам, поддерживающим лестничные площадки, врубок в конструкции лестницы, а также наличие гнили и жучков-точильщиков в домах с деревянными лестницами; при выявлении повреждений и нарушений - разработка плана восстановительных работ (при необходимости), проведение восстановительных работ; проверка состояния и при необходимости восстановление штукатурного слоя или окраска металлических косоуров краской, обеспечивающей предел огнестойкости 1 час в домах с лестницами по стальным косоурам; проверка состояния и при необходимости обработка деревянных поверхностей антисептическими и антипереновыми составами в домах с деревянными лестницами: | По мере необходимости на основании плановых и внеплановых актов осмотров |  | 0.01
| ремонт и замена перил | 2 раза в год |  | 0.05
| Заделка выбоин,трещин ступеней и площадок | по мере необходимости |  | 0.01
| замена отдельных ступеней, проступей, подступенков | по мере необходимости |  | 0.01
| Частичная замена и укрепление металлических и (или) деревянных перил с частичной заменой балясин | по мере необходимости |  | 0.01
| Частичная замена элементов деревянных лестниц | по мере необходимости |  | 0.05
| устранение прогибов косоуров, нарушение связи косоуров с площадками, коррозии металлических конструкций в домах | по мере необходимости |  | 0.01
1.8 | Работы, выполняемые в целях надлежащего содержания балок (ригелей) перекрытий и покрытий многоквартирных домов, в том числе: |  | 0 | 0.03 | 0.03 | 0.03 | 0.03 | 0.03
| Контроль состояния и выявления нарушений условий эксплуатации, несанкционированных изменений конструктивного решения, устойчивости, прогибов, колебаний и трещин; выявление поверхностных отколов и отслоения защитного слоя бетона в растснутой зоне, оголения и коррозии арматуры, крупных выбоин и сколов бетона в сжатой зоне в домах с монолитными с сборными железобетонными ьалками перекрытий и покрытий; выявление коррозии с уменьшением площади сечения несущих элементов, потери местной устойчивости конструкций (выпучивание стенок и поясов балок), трещин в основном материале элементов в домах со стальными балками перекрытий и покрытий; выявление увлажнения и загнивания деревянных балок, нарушений утепления заделок балок в стены, разрывов или надрыров древесины около сучков и трещин в стыках на плоскости скалывания; при выявлении повреждений и нарушений- разработка плана восстановительных работ (при необходимости), проведение восстановительных работ | По мере необходимости на основании плановых и внеплановых актов осмотров |  | 0.01
| Устранение сверхнормативных прогибов перекрытий и покрытий | по мере необходимости |  | 0.01
| Устранение просадки конца балки на опоре | по мере необходимости |  | 0.01
1.9. | Работы, выполняемые в целях надлежащего содержания фасадов многоквартирных домов, том числе: |  | 0 | 0.5 | 0.5 | 0.5 | 0.5 | 0.5
| выявление нарушений отделки фасадов и их отдельных элементов, ослабления связи отделочных слоев со стенами, нарушений сплошности и герметичности наружных водостоков; контроль состояния и работоспособности подсветки информационных знаков, входов в подъезды (домовые знаки и т.д.); выявление нарушений и эксплуатационных качеств несущих конструкций, гидроизоляции, элементов металлических ограждений на балконах, лоджиях и козырьках; контроль состояния и восстановление или замена отдельных элементов крылец и зонтов над входами в здание, в подвалы и над балконами; контроль состояния и восстановление плотности притворов входных дверей, самозакрывающихся устройств (доводчики, пружины), ограничителей хода дверей (остановы); при выявлении повреждений и нарушений - разработка плана восстановительных работ (при необходимости), проведение восстановительных работ: | По мере необходимости на основании плановых и внеплановых актов осмотров |  | 0.03
| Укрепление или снятие с фасада угрожающих падением архитектурных деталей, облицовочных плиток, отдельных кирпичей, восстановление лепных деталей, выполение охранных мероприятий в отношении крылец и зонтов над входами в здание, в подвалы и над балконами, балконных плит. | по мере необходимости |  | 0.07
| Восстановление участков штукатурки и плиточной облицовки. | по мере необходимости |  | 0.14
| Ремонт и окраска фасадов, окраска дверей, парапетных решеток, цоколя | по мере необходимости |  | 0.14
| Восстановление или замена отдельных элементов крылец и зонтов над входами в здание, в подвалы и над балконами, ремонт балконных плит. | по мере необходимости |  | 0.05
| Очистка подъездных козырьков от листьев и мусора, снега | по мере необходимости |  | 0.01
| Заделка и герметизация швов и стыков мастикой герметизирующей | по мере небходимости, при выявленных нарушениях в отопительный сезон - постоянно |  | 0.05
| Восстановление домовых знаков и наименование улиц | по мере небходимости |  | 0.01
1.10 | Работы, выполняемые в целях надлежащего содержания перегородок в многоквартирных домах, в том числе: |  | 0 | 0.1 | 0.1 | 0.1 | 0.1 | 0.1
| Выявление зыбкости, выпучивания, наличия трещин в теле перегородок и в местах сопряжения между собой и с капитальными стенами, перекрытиями, отопительными панелями, дверными коробками, в местах установки санитарно-технических приборов и прохождения различных трубопроводов; проверка звукоизоляции и огнезащиты; при выявлении повреждений и нарушений - разработка плана восстановительных работ (при необходимости), проведение восстановительных работ: | По мере необходимости на основании плановых и внеплановых актов осмотров |  | 0.03
| плановые осмотры с устранением мелких неисправностей | по мере необходимости |  | 0.03
| укрепление , устранение повреждений перегородок, ликвидация излишнего наклона или выпучивания перегородок, смена отдельных участков | по мере необходимости |  | 0.04
1.11 | Работы, выполняемые в целях надлежащего содержания внутренней отделки многоквартирных домов, в том числе: |  | 0 | 0.3 | 0.3 | 0.3 | 0.3 | 0.3
| Проверка состояния внутренней отделки. При наличии угрозы обрушения отделочных слоев или нарушения защитных свойств отделки по отношению к несущим конструкциям и инженерному оборудованию - устранение выявленных нарушений: | По мере необходимости на основании плановых и внеплановых актов осмотров |  | 0.03
| плановые осмотры с устранением мелких неисправностей | 2 раза в год |  | 0.05
| Восстановление штукатурки стен и потолков отдельными местами. | по мере необходимости |  | 0.22
1.12 | Работы, выполняемые в целях надлежащего содержания полов помещений, относящихся к общему имуществу в многоквартирном доме, в том числе: |  | 0 | 0.25 | 0.25 | 0.25 | 0.25 | 0.25
| проверка состояния основания, поверхностного слоя и работоспособности системы вентиляции (для деревянных полов); при выявлении повреждений и нарушений - разработка плана восстановительных работ (при необходимости), проведение восстановительных работ: | По мере необходимости на основании плановых и внеплановых актов осмотров |  | 0.03
| Устранение повреждений полов в местах общего пользования- замена отдельных участков покрытий полов | по мере необходимости |  | 0.07
| Замена (устройство) гидроизоляции полов в отдельных санитарных узлах с полной сменой покрытия. | по мере необходимости |  | 0.05
| Заделка выбоин, трещин в цементных, бетонных, асфальтовых полах и основаниях под полы. | по мере необходимости |  | 0.05
| Сплачивание дощатых полов. | по мере необходимости |  | 0.05
1.13 | Работы, выполняемые в целях надлежащего содержания оконных и дверных заполнений помещений, относящихся к общему имуществу в многоквартирном доме, в том числе: |  | 0 | 0.4 | 0.4 | 0.4 | 0.4 | 0.4
| проверка целостности оконных и дверных заполнений, плотности притворов, механической прочности и работоспособности фурнитуры элементов оконных и дверных заполнений в помещениях, относящихся к общему имуществу в многоквартирном доме; при выявлении нарушений в отопительный период - незамедлительный ремонт. В остальных случаях - разработка плана восстановительных работ (при необходимости), проведение восстановительных работ: | По мере необходимости на основании плановых и внеплановых актов осмотров |  | 0.03
| Ремонт оконных и дверных заполнений, плотности притворов, механической прочности и работоспособности фурнитуры элементов оконных и дверных заполнений в помещениях, относящихся к общему имуществу в многоквартирном доме | по мере небходимости, но не реже 2 раз в год (при выявленных нарушениях в отопительный сезон - незамедлительно) |  | 0.05
| Восстановление (ремонт) дверей и окон в МОП | по мере необходимости |  | 0.16
| Замена разбитых стекол окон и дверей в МОП | по мере необходимости |  | 0.16
| Итого |  | 0 | 3.73 | 3.73 | 3.73 | 3.73 | 3.73
2. Работы, необходимые для надлежащего содержания оборудования и систем инженерно-технического обеспечения, входящих в состав общего имущества в многоквартирном доме
2.1 | Работы, выполняемые в целях надлежащего содержания мусоропроводов многоквартирных домов, в том числе: |  | 0 | 0
| проверка технического состояния и работоспособности элементов мусоропровода; при выявлении засоров - незамедлительное их устранение; чистка, промывка и дезинфекция загрузочных клапанов стволов мусоропроводов, мусоросборной камеры и ее оборудования; при выявлении повреждений и нарушений - разработка плана восстановительных работ (при необходимости), проведение восстановительных работ: | По мере необходимости на основании плановых и внеплановых актов осмотров
| проверка технического состояния и работоспособности элементов мусоропровода | 2 раз в год
| Выявление засоров и незамедлительное их устранение | по мере необходимости
| Замена или укрепление затворов мусоропроводов, восстановление работоспособности вентиляционных и промывочных устройств, крышек мусороприемных клапанов и шиберных устройств. | по мере необходимости
| Чистка, промывка и дезинфекция загрузочных клапанов стволов мусоропроводов, мусоросборной камеры и ее оборудования | 1 раз в месяц
2.2 | Работы, выполняемые в целях надлежащего содержания систем вентиляции и дымоудаления многоквартирных домов, в том числе: |  | 0 | 0.62 | 0.62 | 0.62 | 0.62 | 0.62
| техническое обслуживание и сезонное управление оборудованием систем вентиляции и дымоудаления, определение работоспособности оборудования и элементов систем; контроль состояния, выявление и устранение причин недопустимых вибраций и шума при работе вентиляционной установки; проверка утепления теплых чердаков, плотности закрытия входов на них; устранение неплотностей в вентиляционных каналах и шахтах, устранение засоров в каналах, устранение неисправностей шиберов и дроссель-клапанов в вытяжных шахтах, зонтов над шахтами и дефлекторов, замена дефективных вытяжных решеток и их креплений; проверка исправности, техническое обслуживание и ремонт оборудования системы холодоснабжения; контроль и обеспечение исправного состояния систем автоматического дымоудаления; сезонное открытие и закрытие калорифера со стороны подвода воздуха; контроль состояния и восстановление антикоррозионной окраски металлических вытяжных каналов, труб, поддонов и дефлекторов; при выявлении повреждений и нарушений - разработка плана восстановительных работ (при необходимости), проведение восстановительных работ: | По мере необходимости на основании плановых и внеплановых актов осмотров |  | 0.03
| Проверка состояния дымовых и вентиляционных каналов и при необходимости их очистка | 1 раз в 3 месяца |  | 0.05
| Техническое обслуживание и сезонное управление оборудованием систем вентиляции и дымоудаления | ежемесячно |  | 0.12
| Устранение неплотностей в вентиляционных каналах и шахтах, устранение засоров в каналах, устранение неисправностей шиберов и дроссель - клапанов в вытяжных шахтах, зонтов над шахтами и дефлекторов, замена дефективных вывтяжных решеток и их креплений | по мере необходимости |  | 0.42
2.3 | Работы, выполняемые в целях надлежащего содержания печей, каминов и очагов в многоквартирных домах, в том числе: |  | 0 | 0
| определение целостности конструкций и проверка работоспособности дымоходов печей, каминов и очагов; устранение неисправностей печей, каминов и очагов, влекущих к нарушению противопожарных требований и утечке газа, а также обледенение оголовков дымовых труб (дымоходов); очистка от сажи дымоходов и труб печей; устранение завалов в дымовых каналах: | По мере необходимости на основании плановых и внеплановых актов осмотров
| Плановые осмотры с устранением мелких неисправностей дымоходов печей, каминов и очагов; | 1 раз в 3 месяца
| Очистка от сажи дымоходов и труб печей; | 1 раз в 3 месяца
| Перекладка отдельных участков дымовых труб, патрубков, боровов. | по мере необходимости
2.4 | Работы, выполняемые в целях надлежащего содержания индивидуальных тепловых пунктов и водоподкачек в многоквартирных домах, в том числе: |  | 0 | 0
| проверка исправности и работоспособности оборудования, выполнение наладочных и ремонтных работ на индивидуальных тепловых пунктах и водоподкачках в многоквартирных домах; постоянный контроль параметров теплоносителя и воды (давления, температуры, расхода) и незамедлительное принятие мер к восстановлению требуемых параметров отопления и водоснабжения и герметичности оборудования; гидравлические и тепловые испытания оборудования индивидуальных тепловых пунктов и водоподкачек; работы по очистке теплообменного оборудования для удаления накипно-коррозионных отложений; проверка работоспособности и обслуживание устройства водоподготовки для системы горячего водоснабжения. При выявлении повреждений и нарушений - разработка плана восстановительных работ (при необходимости), проведение восстановительных работ: | По мере необходимости на основании плановых и внеплановых актов осмотров
| проверка исправности и работоспособности оборудования выполнение наладочных и ремонтных работ на водоподкачках | ежемесячно
| проверка исправности и работоспособности оборудования выполнение наладочных и ремонтных работ на индивидуальных тепловых пунктах | ежемесячно
| постоянный контроль параметров теплоносителя и воды (давления, температуры, расхода) и незамедлительное принятие мер к восстановлению требуемых параметров отопления и водоснабжения и герметичности оборудования | постоянно
| гидравлические и тепловые испытания оборудования индивидуальных тепловых пунктов и водоподкачек; | 1 раз в год
| работы по очистке теплообменного оборудования для удаления накипно-коррозионных отложений; | 1 раз в год
| проверка работоспособности и обслуживание устройства водоподготовки для системы горячего водоснабжения. | 1 раз в 3 месяца
2.5. | Общие работы, выполняемые для надлежащего содержания систем водоснабжения (холодного и горячего), отопления и водоотведения в многоквартирных домах, в том числе: |  | 0 | 1.3 | 1 | 0.7 | 1.3 | 0.7
| проверка исправности, работоспособности, регулировка и техническое обслуживание насосов, запорной арматуры, контрольно-измерительных приборов, автоматических регуляторов и устройств, коллективных (общедомовых) приборов учета, расширительных баков и элементов, скрытых от постоянного наблюдения (разводящих трубопроводов и оборудования на чердаках, в подвалах и каналах); постоянный контроль параметров теплоносителя и воды (давления, температуры, расхода) и незамедлительное принятие мер к восстановлению требуемых параметров отопления и водоснабжения и герметичности систем; контроль состояния и замена неисправных контрольно-измерительных приборов (манометров, термометров и т.п.); восстановление работоспособности (ремонт, замена) оборудования и отопительных приборов, водоразборных приборов (смесителей, кранов и т.п.), относящихся к общему имуществу в многоквартирном доме; контроль состояния и незамедлительное восстановление герметичности участков трубопроводов и соединительных элементов в случае их разгерметизации; контроль состояния и восстановление исправности элементов внутренней канализации, канализационных вытяжек, внутреннего водостока, дренажных систем и дворовой канализации; переключение в целях надежной эксплуатации режимов работы внутреннего водостока, гидравлического затвора внутреннего водостока; промывка участков водопровода после выполнения ремонтно-строительных работ на водопроводе; очистка и промывка водонапорных баков; проверка и обеспечение работоспособности местных локальных очистных сооружений (септики) и дворовых туалетов; промывка систем водоснабжения для удаления накипно-коррозионных отложений: | По мере необходимости на основании плановых и внеплановых актов осмотров |  | 0.03
| проверка исправности, работоспособности, регулировка и техническое обслуживание запорной арматуры, контрольно-измерительных приборов, автоматических регуляторов и устройств, коллективных (общедомовых) приборов учета, расширительных баков и элементов, скрытых от постоянного наблюдения (разводящих трубопроводов и оборудования на чердаках, в подвалах и каналах); | ежемесячно |  | 0.12
| постоянный контроль параметров воды (давления, расхода) и незамедлительное принятие мер к восстановлению требуемых параметров водоснабжения и герметичности систем; | постоянно |  | 0.05
| контроль состояния и замена неисправных контрольно-измерительных приборов; | постоянно, замена при необходимости |  | 0
| восстановление работоспособности (ремонт, замена) оборудования , водоразборных приборов (смесителей, кранов и т.п.), относящихся к общему имуществу в многоквартирном доме; | по мере необходимости |  | 0.1
| контроль состояния и незамедлительное восстановление герметичности участков трубопроводов и соединительных элементов в случае их разгерметизации; | постоянно |  | 0.25
| контроль состояния и восстановление исправности элементов внутренней канализации, канализационных вытяжек, внутреннего водостока, дренажных систем и дворовой канализации; | постоянно |  | 0.2
| очистка и промывка водонапорных баков; | 1 раз в год |  | 0.2
| проверка и обеспечение работоспособности местных локальных очистных сооружений (септики) и дворовых туалетов; | 1 раз в 3 месяца |  | 0
| промывка систем водоснабжения для удаления накипно-коррозионных отложений | 1 раз в год |  | 0.35
2.6 | Работы, выполняемые в целях надлежащего содержания систем теплоснабжения (отопление, горячее водоснабжение) в многоквартирных домах, в том числе: |  | 0 | 0
| испытания на прочность и плотность (гидравлические испытания) узлов ввода и систем отопления, промывка и регулировка систем отопления; проведение пробных пусконаладочных работ (пробные топки); удаление воздуха из системы отопления; промывка централизованных систем теплоснабжения для удаления накипно-коррозионных отложений: | По мере необходимости на основании плановых и внеплановых актов осмотров
| испытания на прочность и плотность (гидравлические испытания) узлов ввода и систем отопления, промывка и регулировка систем отопления | 1 раз в год
| удаление воздуха из системы отопления | по мере необходимости
| промывка централизованных систем теплоснабжения для удаления накипно - коррозийных отложений | 1 раз в год
2.7 | Работы, выполняемые в целях надлежащего содержания электрооборудования, радио- и телекоммуникационного оборудования в многоквартирном доме, в том числе: |  | 0 | 0.9 | 0.9 | 0.9 | 0.9 | 0.9
| проверка заземления оболочки электрокабеля, оборудования (насосы, щитовые вентиляторы и др.), замеры сопротивления изоляции проводов, трубопроводов и восстановление цепей заземления по результатам проверки; проверка и обеспечение работоспособности устройств защитного отключения; техническое обслуживание и ремонт силовых и осветительных установок, электрических установок систем дымоудаления, систем автоматической пожарной сигнализации, внутреннего противопожарного водопровода, лифтов, установок автоматизации котельных, бойлерных, тепловых пунктов, элементов молниезащиты и внутридомовых электросетей, очистка клемм и соединений в групповых щитках и распределительных шкафах, наладка электрооборудования; контроль состояния и замена вышедших из строя датчиков, проводки и оборудования пожарной и охранной сигнализации: | По мере необходимости на основании плановых и внеплановых актов осмотров |  | 0.03
| проверка заземления оболочки электрокабеля , оборудования (насосы,щитовые вентиляторы и др), замеры сопротивления изоляции проводов | 1 раз в 3 месяца |  | 0.2
| проверка и обеспечение работоспособности устройств защитного отключения; | ежемесячно |  | 0.1
| Замена неисправных участков электрической сети здания, а также устройство новых. | по мере необходимости |  | 0.3
| Замена вышедших из строя выключателей, штепселей, розеток и др. (кроме жилых квартир). | по мере необходимости |  | 0.1
| Замена вышедших из строя светильников | по мере необходимости |  | 0.05
| Замена предохранителей, автоматических выключателей, пакетных переключателей вводно-распределительных устройств, щитов | по мере необходимости |  | 0.12
2.8. | Работы, выполняемые в целях надлежащего содержания систем внутридомового газового оборудования в многоквартирном доме, в том числе: |  | 0 | 0.19 | 0.19 | 0.19
| организация проверки состояния системы внутридомового газового оборудования и ее отдельных элементов; организация технического обслуживания и ремонта систем контроля загазованности помещений; при выявлении нарушений и неисправностей внутридомового газового оборудования, систем дымоудаления и вентиляции, способных повлечь скопление газа в помещениях, - организация проведения работ по их устранению: | По мере необходимости на основании плановых и внеплановых актов осмотров |  | 0.03
| организация проверки состояния системы внутридомового газового оборудования и ее отдельных элементов | 1 раз в 3 года |  | 0.07
| Устранение нарушений и неисправности внутригазового оборудования, системы дымоудаления и вентиляции | по мере необходимости |  | 0.09
2.9 | Работы, выполняемые в целях надлежащего содержания и ремонта лифта (лифтов) в многоквартирном доме, в том числе: |  | 0 | 0
| организация системы диспетчерского контроля и обеспечение диспетчерской связи с кабиной лифта; обеспечение проведения осмотров, технического обслуживания и ремонт лифта (лифтов); обеспечение проведения аварийного обслуживания лифта (лифтов); обеспечение проведения технического освидетельствования лифта (лифтов), в том числе после замены элементов оборудования, | По мере необходимости на основании плановых и внеплановых актов осмотров
| организация системы диспечерского контроля и обеспечение диспечерской связи с кабиной лифта | постоянно
| обеспечение проведения осмотров, технического обслуживания и ремонт лифтов | ежемесячно
| обеспечение проведение аварийного обслуживания лифтов | по мере необходимости
| обеспечение проведения технического освитетельствования лифта | 1 раз в год
| Итого |  | 0 | 3.01 | 2.71 | 2.41 | 2.82 | 2.22
3. Работы и услуги по содержанию иного общего имущества в многоквартирном доме
3.1 | Работы по содержанию помещений, входящих в состав общего имущества в многоквартирном доме, в том числе: |  | 0 | 0.38 | 0.38 | 0.38 | 0.38 | 0.38
| сухая и влажная уборка тамбуров, холлов, коридоров, галерей, лифтовых площадок и лифтовых холлов и кабин, лестничных площадок и маршей, пандусов; влажная протирка подоконников, оконных решеток, перил лестниц, шкафов для электросчетчиков слаботочных устройств, почтовых ящиков, дверных коробок, полотен дверей, доводчиков, дверных ручек; мытье окон; очистка систем защиты от грязи (металлических решеток, ячеистых покрытий, приямков, текстильных матов); проведение дератизации и дезинсекции помещений, входящих в состав общего имущества в многоквартирном доме, дезинфекция септиков, дворовых туалетов, находящихся на земельном участке, на котором расположен этот дом: | По мере необходимости на основании плановых и внеплановых актов осмотров |  | 0.03
| влажная уборка лифтовых площадок и лифтовых холлов и кабин | 1 раз в неделю |  | 0
| сухая и влажная уборка тамбуров, холлов, лестничных площадок и маршей 1-этажа | 1 раз в неделю |  | 0.1
| очистка приямков, металлических решеток | 2 раз в неделю |  | 0.05
| проведение дератизации и дезинсекции, дезинфекции помещений, входящих в состав общего имущества в многоквартирном доме, | не реже 2 раз в год |  | 0.2
3.2 | Работы по содержанию земельного участка, на котором расположен многоквартирный дом, с элементами озеленения и благоустройства, иными объектами, предназначенными для обслуживания и эксплуатации этого дома (далее - придомовая территория), в холодный период года, в том числе: |  | 0 | 1.4 | 1.4 | 1.4 | 1.4 | 1.4
| очистка крышек люков колодцев и пожарных гидрантов от снега и льда толщиной слоя свыше 5 см; сдвигание свежевыпавшего снега и очистка придомовой территории от снега и льда при наличии колейности свыше 5 см; очистка придомовой территории от снега наносного происхождения (или подметание такой территории, свободной от снежного покрова); очистка придомовой территории от наледи и льда; очистка от мусора урн, установленных возле подъездов, и их промывка, уборка контейнерных площадок, расположенных на придомовой территории общего имущества многоквартирного дома; уборка крыльца и площадки перед входом в подъезд: | По мере необходимости на основании плановых и внеплановых актов осмотров |  | 0.03
| очистка крышек люков колодцев и пожарных гидрантов от снега и льда толщиной слоя свыше 5 см. | по мере необходимости |  | 0.05
| очистка придомовой территории от снега и льда | ежедневно |  | 0.97
| очистка урн, уборка контейнерных площадок , расположенных на придомовой территории | ежедневно |  | 0.15
| уборка крыльца и площадок перед входом в подъезд | ежедневно |  | 0.1
| посыпка придомовой территории песком | 2 раза в сутки во время гололеда |  | 0.1
3.3 | Содержание придомовой территории в теплый период года, в том числе |  | 0 | 3.21 | 3.21 | 3.21 | 3.21 | 3.21
| подметание и уборка придомовой территории; очистка от мусора и промывка урн, установленных возле подъездов, и уборка контейнерных площадок, расположенных на территории общего имущества многоквартирного дома; уборка и выкашивание газонов; прочистка ливневой канализации; уборка крыльца и площадки перед входом в подъезд, очистка металлической решетки и приямка: | По мере необходимости на основании плановых и внеплановых актов осмотров |  | 0.03
| подметание и уборка придомовой территории | ежедневно |  | 0.54
| очистка от мусора и промывка урн, уборка контейнерных площадок расположенных на придомовой территории | ежедневно |  | 0.15
| уборка и выкашивание газонов | по мере необходимости, но не реже 6 раз за сезон |  | 0.3
| прочистка ливневой канализации | по мере необходимости, но не менее 2 раз за сезон |  | 0.05
| уборка крыльца и площадок перед входом в подъезд | ежедневно |  | 0.03
| сбор, вывоз твердых бытовых отходов | ежедневно |  | 1.61
| сбор и вывоз крупногабаритного мусора | 2 раза в месяц |  | 0.1
| размещение бытовых отходов на полигоне, утилизация | ежедневно |  | 0.4
| содержание детской площадки, расположенной на придомовой территории | постоянно |  | 0
3.4 | Работы по обеспечению вывоза бытовых отходов, в том числе откачке жидких бытовых отходов, в том числе: |  | 0 | 0 | 1.8 | 1.8 |  | 1.8
| незамедлительный вывоз твердых бытовых отходов при накоплении более 2,5 куб. метров; вывоз жидких бытовых отходов из дворовых туалетов, находящихся на придомовой территории; вывоз бытовых сточных вод из септиков, находящихся на придомовой территории; организация мест накопления бытовых отходов, сбор отходов I - IV классов опасности (отработанных ртутьсодержащих ламп и др.) и их передача в специализированные организации, имеющие лицензии на осуществление деятельности по сбору, использованию, обезвреживанию, транспортированию и размещению таких отходов: | По мере необходимости на основании плановых и внеплановых актов осмотров
| вывоз бытовых сточных вод из септиков и дворовых туалетов расположенных на придомовой территории | по мере необходимости
3.5 | Работы по обеспечению требований пожарной безопасности: в том числе: |  | 0 | 0.03 | 0.03 | 0.03 | 0.03 | 0.03
| осмотры и обеспечение работоспособного состояния пожарных лестниц, лазов, проходов, выходов, систем аварийного освещения, пожаротушения, сигнализации, противопожарного водоснабжения, средств противопожарной защиты, противодымной защиты. | не реже 2 раз в год |  | 0.03
3.6 | Обеспечение устранения аварий в соответствии с установленными предельными сроками на внутридомовых инженерных системах в многоквартирном доме, выполнения заявок населения, в том числе: |  | 0 | 0.83 | 0.53 | 0.28 | 0.83 | 0.53
| на системах водоснабжения | в течение 120 минут |  | 0.25 | 0.25 |  | 0.25 | 0.25
| на системах водоотведения | в течение 120 минут |  | 0.3 |  |  | 0.3
| на системах центрального отопления | в течение 120 минут
| на системах энергоснабжения | в течение 120 минут |  | 0.28 | 0.28 | 0.28 | 0.28 | 0.28
| Итого |  | 0 | 5.85 | 7.35 | 7.1 | 5.85 | 7.35
| ВСЕГО |  | 0 | 12.59 | 13.79 | 13.24 | 12.4 | 13.3
| Управляющая организация | Собственник |  | 11.16 | 11.6 | 12.02 | 10.48 | 10.62
| ________________ | ________________________