## ЛСР 13 граф
СОГЛАСОВАНО: | [8 empty] | УТВЕРЖДАЮ:
________________ | [8 empty] | ________________
" _____ " ________________ 2021 г. | [8 empty] | "______ " _______________2021 г.
(наименование стройки)
ЛОКАЛЬНЫЙ СМЕТНЫЙ РАСЧЕТ № 21/04-2021доп
(локальная смета)
| на | благоустройство территории по адресу: г. Екатеринбург, ул. Попова, д.33а (дополнительный перечень)
(наименование работ и затрат, наименование объекта)
Основание:
|  | Сметная стоимость _______________________________________________________________________________________________ |  | ___________________________5332719,6 |  | руб.
|  | строительных работ _______________________________________________________________________________________________ |  | _______________________________________________________________________________________________2972331 |  | руб.
|  | монтажных работ _______________________________________________________________________________________________ |  | _______________________________________________________________________________________________1471602 |  | руб.
|  | Средства на оплату труда _______________________________________________________________________________________________ |  | ___________________________31172 |  | руб.
|  | Сметная трудоемкость _______________________________________________________________________________________________ |  | _______________________________________________________________________________________________2091,18 |  | чел.час
Составлен(а) в текущих (прогнозных) ценах по состоянию на ______________
№ пп | Обоснование | Наименование | Ед. изм. | Кол. | Стоимость единицы, руб. |  |  |  | Общая стоимость, руб.
[5 empty] | Всего | В том числе |  |  | Всего | В том числе
[6 empty] | Осн.З/п | Эк.Маш. | З/пМех |  | Осн.З/п | Эк.Маш. | З/пМех
1 | 2 | 3 | 4 | 5 | 6 | 7 | 8 | 9 | 10 | 11 | 12 | 13
Раздел 1. Ремонтно-строительные работы
Тип ПП-2. Тротуар (плитка), S=620 м2
1 | ТЕРр68-20-1 Приказ Минстроя России от 13.03.15 №171/пр | Разборка тротуаров и дорожек из плит с их отноской и укладкой в штабель НР (891 руб.): 104% от ФОТ СП (514 руб.): 60% от ФОТ | 100 м2 основания | 4,27 427 / 100 | 200,62 | 200,62 |  |  | 857 | 857
2 | ТЕР27-03-008-02 Приказ Минстроя России от 13.03.15 №171/пр | Разборка покрытий и оснований: щебеночных НР (196 руб.): 142% от ФОТ СП (131 руб.): 95% от ФОТ | 100 м3 конструкций | 0,6405 (427*0,15) / 100 | 674,6 | 145,29 | 529,31 | 70,87 | 432 | 93 | 339 | 45
3 | ТЕР01-01-022-15 Приказ Минстроя России от 13.03.15 №171/пр | Разработка грунта в траншеях экскаватором «обратная лопата» с ковшом вместимостью 0,5 (0,5-0,63) м3, группа грунтов: 3 (Выемка грунта с вывозом в местах расширения под парковку) НР (25 руб.): 95% от ФОТ СП (13 руб.): 50% от ФОТ | 1000 м3 грунта | 0,028 28 / 1000 | 6443,25 |  | 6443,25 | 920,67 | 180 |  | 180 | 26
4 | ТССЦпг-01-01-01-043 Приказ Минстроя России от 13.03.15 №171/пр | Погрузочные работы при автомобильных перевозках: мусора строительного с погрузкой экскаваторами емкостью ковша до 0,5 м3 НР 0% от ФОТ СП 0% от ФОТ | 1 т груза | 50,4 28*1,8 | 4,6 |  | 4,6 |  | 232 |  | 232
5 | ТССЦпг-03-21-01-015 Приказ Минстроя России от 13.03.15 №171/пр | Перевозка грузов автомобилями-самосвалами грузоподъемностью 10 т, работающих вне карьера, на расстояние: до 15 км I класс груза НР 0% от ФОТ СП 0% от ФОТ | 1 т груза | 50,4 | 16,37 |  | 16,37 |  | 825 |  | 825
6 | ТЕР27-02-010-02 Приказ Минстроя России от 13.03.15 №171/пр | Установка бортовых камней бетонных: при других видах покрытий НР (993 руб.): 142% от ФОТ СП (664 руб.): 95% от ФОТ | 100 м бортового камня | 0,76 76 / 100 | 4479,96 | 906,11 | 91,05 | 12,94 | 3405 | 689 | 69 | 10
7 | ТССЦ-403-8023 Приказ Минстроя России от 13.03.15 №171/пр | Камни бортовые БР 100.20.8 /бетон В22,5 (М300), объем 0,016 м3/ (ГОСТ 6665-91) | шт. | 76 | 21,76 |  |  |  | 1654
8 | ТЕР27-07-002-01 Приказ Минстроя России от 13.03.15 №171/пр | Устройство оснований толщиной 12 см под тротуары из кирпичного или известнякового щебня НР (3186 руб.): 142% от ФОТ СП (2132 руб.): 95% от ФОТ | 100 м2 дорожек и тротуаров | 6,2 620 / 100 | 621,35 | 312,52 | 299,07 | 49,29 | 3852 | 1938 | 1854 | 306
9 | ТЕР27-07-002-02 Приказ Минстроя России от 13.03.15 №171/пр | На каждый 1 см изменения толщины оснований добавлять или исключать к расценке 27-07-002-01 (ПЗ=2 (ОЗП=2; ЭМ=2 к расх.; ЗПМ=2; МАТ=2 к расх.; ТЗ=2; ТЗМ=2)) НР (-139 руб.): 142% от ФОТ СП (-93 руб.): 95% от ФОТ | 100 м2 дорожек и тротуаров | -6,2 -620 / 100 | 28,24 | 12,86 | 15,38 | 2,84 | -175 | -80 | -95 | -18
10 | ТССЦ-408-0015 Приказ Минстроя России от 13.03.15 №171/пр | Щебень из природного камня для строительных работ марка 800, фракция 20-40 мм | м3 | 89,3 107,9+-18,6 | 127,52 |  |  |  | 11388
11 | ТЕР27-07-005-01 Приказ Минстроя России от 13.03.15 №171/пр | Устройство покрытий из тротуарной плитки, количество плитки при укладке на 1 м2: 40 шт. НР (12468 руб.): 142% от ФОТ СП (8341 руб.): 95% от ФОТ | 10 м2 | 62 620 / 10 | 164,51 | 140,7 | 16,05 | 0,92 | 10200 | 8723 | 995 | 57
12 | ТССЦ-403-8822 Приказ Минстроя России от 13.03.15 №171/пр | Плитка фигурная тротуарная, красная толщина 80 мм | м2 | 632,4 | 109,21 |  |  |  | 69064
Устройство Спортивной Площадки из Резины Р-1, S=133 м2
13 | ТЕР27-07-002-01 Приказ Минстроя России от 13.03.15 №171/пр | Устройство оснований толщиной 12 см под тротуары из кирпичного или известнякового щебня НР (684 руб.): 142% от ФОТ СП (458 руб.): 95% от ФОТ | 100 м2 дорожек и тротуаров | 1,33 133 / 100 | 2793,57 | 312,52 | 299,07 | 49,29 | 3715 | 416 | 398 | 66
14 | ТЕР27-07-002-02 Приказ Минстроя России от 13.03.15 №171/пр | На каждый 1 см изменения толщины оснований добавлять или исключать к расценке 27-07-002-01 (ПЗ=3 (ОЗП=3; ЭМ=3 к расх.; ЗПМ=3; МАТ=3 к расх.; ТЗ=3; ТЗМ=3)) НР (45 руб.): 142% от ФОТ СП (30 руб.): 95% от ФОТ | 100 м2 дорожек и тротуаров | 1,33 133 / 100 | 604,14 | 19,29 | 23,07 | 4,26 | 804 | 26 | 31 | 6
15 | ТЕР27-06-020-01 Приказ Минстроя России от 13.03.15 №171/пр | Устройство покрытия толщиной 4 см из горячих асфальтобетонных смесей плотных мелкозернистых типа АБВ, плотность каменных материалов: 2,5-2,9 т/м3 НР (168 руб.): 142% от ФОТ СП (112 руб.): 95% от ФОТ | 1000 м2 покрытия | 0,133 133 / 1000 | 3756,77 | 518,97 | 2984 | 370,53 | 500 | 69 | 397 | 49
16 | ТЕР27-06-021-01 Приказ Минстроя России от 13.03.15 №171/пр | На каждые 0,5 см изменения толщины покрытия добавлять или исключать: к расценке 27-06-020-01 (До толщины 3 см ПЗ=2 (ОЗП=2; ЭМ=2 к расх.; ЗПМ=2; МАТ=2 к расх.; ТЗ=2; ТЗМ=2)) НР 142% от ФОТ СП 95% от ФОТ | 1000 м2 покрытия | -0,133 | 14,74 | 2,44 | 6,64 |  | -2 |  | -1
17 | ТССЦ-410-0007 Приказ Минстроя России от 13.03.15 №171/пр | Асфальтобетонные смеси дорожные, аэродромные и асфальтобетон (горячие и теплые для плотного асфальтобетона мелко и крупнозернистые, песчаные), марка II, тип В | т | 9,631 12,85+-3,219 | 497,82 |  |  |  | 4795
18 | ТЕР27-02-010-02 Приказ Минстроя России от 13.03.15 №171/пр | Установка бортовых камней бетонных: при других видах покрытий НР (131 руб.): 142% от ФОТ СП (87 руб.): 95% от ФОТ | 100 м бортового камня | 0,1 10 / 100 | 4479,96 | 906,11 | 91,05 | 12,94 | 448 | 91 | 9 | 1
19 | ТССЦ-403-8023 Приказ Минстроя России от 13.03.15 №171/пр | Камни бортовые БР 100.20.8 /бетон В22,5 (М300), объем 0,016 м3/ (ГОСТ 6665-91) | шт. | 10 | 21,76 |  |  |  | 218
20 | ТЕР11-01-024-01 Приказ Минстроя России от 13.03.15 №171/пр | Прим. Устройство покрытий толщиной 30 мм (базовое покрытие) (МАТ=0 к расх.) НР (3704 руб.): 123% от ФОТ СП (2258 руб.): 75% от ФОТ | 100 м2 покрытия | 1,33 133 / 100 | 2513,52 | 1878,23 | 635,29 | 385,85 | 3343 | 2498 | 845 | 513
21 | ТЕР11-01-045-01 Приказ Минстроя России от 13.03.15 №171/пр | Прим. Устройство покрытий толщиной 20 мм (финишное покрытие) (МАТ=0 к расх.) НР (2151 руб.): 123% от ФОТ СП (1312 руб.): 75% от ФОТ | 100 м2 | 1,33 133 / 100 | 1481,67 | 1312,66 | 169,01 | 1,9 | 1971 | 1746 | 225 | 3
22 | КП БМ Спорт | Крошка SBR МАТ=27/1,2/7,72 | кг | 4655 35 * 133 | 2,91 |  |  |  | 13546
23 | КП БМ Спорт | Пигмент МАТ=180/1,2/7,72 | кг | 106,4 0,8 * 133 | 19,43 |  |  |  | 2067
24 | КП БМ Спорт | Полиуретановая грунтовка МАТ=330/1,2/7,72 | кг | 53,2 0,4 * 133 | 35,62 |  |  |  | 1895
25 | КП БМ Спорт | Полиуретановое связующее (клей) МАТ=330/1,2/7,72 | кг | 1064 8 * 133 | 35,62 |  |  |  | 37900
26 | КП БМ Спорт | Скипидар МАТ=150/1,2/7,72 | л | 53,2 0,4 * 133 | 16,19 |  |  |  | 861
Устройство Детской Площадки из Резины Р-2, S=114 м2
27 | ТЕР27-07-002-01 Приказ Минстроя России от 13.03.15 №171/пр | Устройство оснований толщиной 12 см под тротуары из кирпичного или известнякового щебня НР (585 руб.): 142% от ФОТ СП (391 руб.): 95% от ФОТ | 100 м2 дорожек и тротуаров | 1,14 114 / 100 | 2793,57 | 312,52 | 299,07 | 49,29 | 3185 | 356 | 341 | 56
28 | ТЕР27-07-002-02 Приказ Минстроя России от 13.03.15 №171/пр | На каждый 1 см изменения толщины оснований добавлять или исключать к расценке 27-07-002-01 (ПЗ=3 (ОЗП=3; ЭМ=3 к расх.; ЗПМ=3; МАТ=3 к расх.; ТЗ=3; ТЗМ=3)) НР (38 руб.): 142% от ФОТ СП (26 руб.): 95% от ФОТ | 100 м2 дорожек и тротуаров | 1,14 114 / 100 | 604,14 | 19,29 | 23,07 | 4,26 | 689 | 22 | 26 | 5
29 | ТЕР27-06-020-01 Приказ Минстроя России от 13.03.15 №171/пр | Устройство покрытия толщиной 4 см из горячих асфальтобетонных смесей плотных мелкозернистых типа АБВ, плотность каменных материалов: 2,5-2,9 т/м3 НР (143 руб.): 142% от ФОТ СП (96 руб.): 95% от ФОТ | 1000 м2 покрытия | 0,114 114 / 1000 | 3756,77 | 518,97 | 2984 | 370,53 | 428 | 59 | 340 | 42
30 | ТЕР27-06-021-01 Приказ Минстроя России от 13.03.15 №171/пр | На каждые 0,5 см изменения толщины покрытия добавлять или исключать: к расценке 27-06-020-01 (До толщины 3 см ПЗ=2 (ОЗП=2; ЭМ=2 к расх.; ЗПМ=2; МАТ=2 к расх.; ТЗ=2; ТЗМ=2)) НР 142% от ФОТ СП 95% от ФОТ | 1000 м2 покрытия | -0,114 | 14,74 | 2,44 | 6,64 |  | -2 |  | -1
31 | ТССЦ-410-0007 Приказ Минстроя России от 13.03.15 №171/пр | Асфальтобетонные смеси дорожные, аэродромные и асфальтобетон (горячие и теплые для плотного асфальтобетона мелко и крупнозернистые, песчаные), марка II, тип В | т | 8,251 11,01+-2,759 | 497,82 |  |  |  | 4108
32 | ТЕР27-02-010-02 Приказ Минстроя России от 13.03.15 №171/пр | Установка бортовых камней бетонных: при других видах покрытий НР (131 руб.): 142% от ФОТ СП (87 руб.): 95% от ФОТ | 100 м бортового камня | 0,1 10 / 100 | 4479,96 | 906,11 | 91,05 | 12,94 | 448 | 91 | 9 | 1
33 | ТССЦ-403-8023 Приказ Минстроя России от 13.03.15 №171/пр | Камни бортовые БР 100.20.8 /бетон В22,5 (М300), объем 0,016 м3/ (ГОСТ 6665-91) | шт. | 10 | 21,76 |  |  |  | 218
34 | ТЕР11-01-024-01 Приказ Минстроя России от 13.03.15 №171/пр | Прим. Устройство покрытий толщиной 30 мм (базовое покрытие) (МАТ=0 к расх.) НР (3175 руб.): 123% от ФОТ СП (1936 руб.): 75% от ФОТ | 100 м2 покрытия | 1,14 114 / 100 | 2513,52 | 1878,23 | 635,29 | 385,85 | 2865 | 2141 | 724 | 440
35 | ТЕР11-01-045-01 Приказ Минстроя России от 13.03.15 №171/пр | Прим. Устройство покрытий толщиной 20 мм (финишное покрытие) (МАТ=0 к расх.) НР (1843 руб.): 123% от ФОТ СП (1124 руб.): 75% от ФОТ | 100 м2 | 1,14 114 / 100 | 1481,67 | 1312,66 | 169,01 | 1,9 | 1689 | 1496 | 193 | 2
36 | КП БМ Спорт | Крошка SBR МАТ=27/1,2/7,72 | кг | 3990 35 * 114 | 2,91 |  |  |  | 11611
37 | КП БМ Спорт | Пигмент МАТ=180/1,2/7,72 | кг | 91,2 0,8 * 114 | 19,43 |  |  |  | 1772
38 | КП БМ Спорт | Полиуретановая грунтовка МАТ=330/1,2/7,72 | кг | 45,6 0,4 * 114 | 35,62 |  |  |  | 1624
39 | КП БМ Спорт | Полиуретановое связующее (клей) МАТ=330/1,2/7,72 | кг | 912 8 * 114 | 35,62 |  |  |  | 32485
40 | КП БМ Спорт | Скипидар МАТ=150/1,2/7,72 | л | 45,6 0,4 * 114 | 16,19 |  |  |  | 738
Устройство баскет площадки из Резины Р-3
41 | ТЕР27-02-010-02 Приказ Минстроя России от 13.03.15 №171/пр | Установка бортовых камней бетонных: при других видах покрытий НР (913 руб.): 142% от ФОТ СП (611 руб.): 95% от ФОТ | 100 м бортового камня | 0,7 70 / 100 | 4479,96 | 906,11 | 91,05 | 12,94 | 3136 | 634 | 64 | 9
42 | прайс | Бордюр резиновый МАТ=800/1,2/7,72 | м | 70 | 86,36 |  |  |  | 6045
43 | ТЕР11-01-024-01 Приказ Минстроя России от 13.03.15 №171/пр | Прим. Устройство покрытий толщиной 10 мм (базовое покрытие) (ПЗ=0,3 (ОЗП=0,3; ЭМ=0,3 к расх.; ЗПМ=0,3; МАТ=0 к расх.; ТЗ=0,3; ТЗМ=0,3)) НР (1755 руб.): 123% от ФОТ СП (1070 руб.): 75% от ФОТ | 100 м2 покрытия | 2,1 210 / 100 | 754,06 | 563,47 | 190,59 | 115,76 | 1584 | 1184 | 400 | 243
44 | КП БМ Спорт | Крошка SBR МАТ=27/1,2/7,72 | кг | 1470 7 * 210 | 2,91 |  |  |  | 4278
45 | КП БМ Спорт | Пигмент МАТ=180/1,2/7,72 | кг | 84 0,4 * 210 | 19,43 |  |  |  | 1632
46 | КП БМ Спорт | Полиуретановая грунтовка МАТ=330/1,2/7,72 | кг | 42 0,2 * 210 | 35,62 |  |  |  | 1496
47 | КП БМ Спорт | Полиуретановое связующее (клей) МАТ=330/1,2/7,72 | кг | 346,5 1,65 * 210 | 35,62 |  |  |  | 12342
48 | КП БМ Спорт | Скипидар МАТ=150/1,2/7,72 | л | 42 0,2 * 210 | 16,19 |  |  |  | 680
49 | ТЕР15-04-047-12 Приказ Минстроя России от 13.03.15 №171/пр | Прим. Нанесение разметки (Баскетбол и Футбол) (ПЗ=0,5 (ОЗП=0,5; ЭМ=0,5 к расх.; ЗПМ=0,5; МАТ=0,5 к расх.; ТЗ=0,5; ТЗМ=0,5)) НР (3833 руб.): 105% от ФОТ СП (2008 руб.): 55% от ФОТ | 100 м2 отделываемой поверхности | 2,1 210 / 100 | 1835,26 | 1738,02 | 0,75 | 0,1 | 3854 | 3650 | 2
Устройство газона(озеленение)
50 | ТЕР47-01-046-04 Приказ Минстроя России от 13.03.15 №171/пр | Подготовка почвы для устройства партерного и обыкновенного газона с внесением растительной земли слоем 15 см: вручную НР (1235 руб.): 115% от ФОТ СП (967 руб.): 90% от ФОТ | 100 м2 | 2,4 240 / 100 | 3036,75 | 447,6 |  |  | 7288 | 1074
Раздел 2. Монтаж МАФ
Качели "Гамак 3"
51 | ТЕР01-02-058-02 Приказ Минстроя России от 13.03.15 №171/пр | Копание ям вручную без креплений для стоек и столбов: без откосов глубиной до 0,7 м, группа грунтов 2 НР (14 руб.): 80% от ФОТ СП (8 руб.): 45% от ФОТ | 100 м3 грунта | 0,00576 (0,4*0,4*0,6*6) / 100 | 3077,2 | 3077,2 |  |  | 18 | 18
52 | ТЕР08-01-002-02 Приказ Минстроя России от 13.03.15 №171/пр | Устройство основания под фундаменты: щебеночного НР (5 руб.): 122% от ФОТ СП (3 руб.): 80% от ФОТ | 1 м3 основания | 0,096 0,4*0,4*0,1*6 | 96,04 | 27,62 | 67,69 | 7,82 | 9 | 3 | 6 | 1
53 | ТССЦ-408-0022 Приказ Минстроя России от 13.03.15 №171/пр | Щебень из природного камня для строительных работ марка 400, фракция 10-20 мм | м3 | 0,1248 | 132,77 |  |  |  | 17
54 | ТЕР06-01-001-01 Приказ Минстроя России от 13.03.15 №171/пр | Устройство бетонной подготовки НР (12 руб.): 105% от ФОТ СП (7 руб.): 65% от ФОТ | 100 м3 бетона, бутобетона и железобетона в деле | 0,0048 (0,4*0,4*0,5*6) / 100 | 9627,53 | 1978,2 | 4648,35 | 342,54 | 46 | 9 | 22 | 2
55 | ТССЦ-401-0046 Приказ Минстроя России от 13.03.15 №171/пр | Бетон тяжелый, крупность заполнителя 40 мм, класс В15 (М200) | м3 | 0,4896 | 576,65 |  |  |  | 282
56 | ТЕР06-01-015-06 Приказ Минстроя России от 13.03.15 №171/пр | Установка стальных конструкций, остающихся в теле бетона НР (1 руб.): 105% от ФОТ СП (1 руб.): 65% от ФОТ | 1 т | 0,001305 0,725*18*0,1/1000 | 11035,04 | 627,77 | 589,31 | 33,3 | 14 | 1 | 1
57 | ТССЦ-101-3138 Приказ Минстроя России от 13.03.15 №171/пр | Болт анкерный с гайкой, размер 12,0x100 мм | шт. | 18 | 2,87 |  |  |  | 52
58 | ТЕР09-03-012-12 Приказ Минстроя России от 13.03.15 №171/пр | Монтаж МАФ Качели "Гамак 3" (МАТ=0 к расх.) НР (11 руб.): 90% от ФОТ СП (10 руб.): 85% от ФОТ | 1 т конструкций | 0,093 93/1000 | 463,48 | 83,23 | 380,25 | 42,13 | 43 | 8 | 35 | 4
59 | КП ООО "Качелька" | Качели "Гамак 3" МАТ=120033/1,2/7,72*1,02*1,003 | шт | 1 | 13255,72 |  |  |  | 13256
Игровой комплекс ИК 10
60 | ТЕР01-02-058-02 Приказ Минстроя России от 13.03.15 №171/пр | Копание ям вручную без креплений для стоек и столбов: без откосов глубиной до 0,7 м, группа грунтов 2 НР (19 руб.): 80% от ФОТ СП (11 руб.): 45% от ФОТ | 100 м3 грунта | 0,00768 (0,4*0,4*0,6*8) / 100 | 3077,2 | 3077,2 |  |  | 24 | 24
61 | ТЕР08-01-002-02 Приказ Минстроя России от 13.03.15 №171/пр | Устройство основания под фундаменты: щебеночного НР (6 руб.): 122% от ФОТ СП (4 руб.): 80% от ФОТ | 1 м3 основания | 0,128 0,4*0,4*0,1*8 | 96,04 | 27,62 | 67,69 | 7,82 | 12 | 4 | 8 | 1
62 | ТССЦ-408-0022 Приказ Минстроя России от 13.03.15 №171/пр | Щебень из природного камня для строительных работ марка 400, фракция 10-20 мм | м3 | 0,1664 | 132,77 |  |  |  | 22
63 | ТЕР06-01-001-01 Приказ Минстроя России от 13.03.15 №171/пр | Устройство бетонной подготовки НР (16 руб.): 105% от ФОТ СП (10 руб.): 65% от ФОТ | 100 м3 бетона, бутобетона и железобетона в деле | 0,0064 (0,4*0,4*0,5*8) / 100 | 9627,53 | 1978,2 | 4648,35 | 342,54 | 62 | 13 | 30 | 2
64 | ТССЦ-401-0046 Приказ Минстроя России от 13.03.15 №171/пр | Бетон тяжелый, крупность заполнителя 40 мм, класс В15 (М200) | м3 | 0,6528 | 576,65 |  |  |  | 376
65 | ТЕР06-01-015-06 Приказ Минстроя России от 13.03.15 №171/пр | Установка стальных конструкций, остающихся в теле бетона НР (1 руб.): 105% от ФОТ СП (1 руб.): 65% от ФОТ | 1 т | 0,00116 0,725*16*0,1/1000 | 11035,04 | 627,77 | 589,31 | 33,3 | 13 | 1 | 1
66 | ТССЦ-101-3138 Приказ Минстроя России от 13.03.15 №171/пр | Болт анкерный с гайкой, размер 12,0x100 мм | шт. | 16 | 2,87 |  |  |  | 46
67 | ТЕР09-03-012-12 Приказ Минстроя России от 13.03.15 №171/пр | Монтаж МАФ Игровой комплекс ИК 10 (МАТ=0 к расх.) НР (53 руб.): 90% от ФОТ СП (50 руб.): 85% от ФОТ | 1 т конструкций | 0,469 469/1000 | 463,48 | 83,23 | 380,25 | 42,13 | 217 | 39 | 178 | 20
68 | КП ООО "Качелька" | Игровой комплекс ИК 10 МАТ=379543/1,2/7,72*1,02*1,003 | шт | 1 | 41914,43 |  |  |  | 41914
Скамья «Ожидание 17»
69 | ТЕР01-02-058-02 Приказ Минстроя России от 13.03.15 №171/пр | Копание ям вручную без креплений для стоек и столбов: без откосов глубиной до 0,7 м, группа грунтов 2 НР (10 руб.): 80% от ФОТ СП (5 руб.): 45% от ФОТ | 100 м3 грунта | 0,00384 (0,4*0,4*0,6*4) / 100 | 3077,2 | 3077,2 |  |  | 12 | 12
70 | ТЕР08-01-002-02 Приказ Минстроя России от 13.03.15 №171/пр | Устройство основания под фундаменты: щебеночного НР (4 руб.): 122% от ФОТ СП (2 руб.): 80% от ФОТ | 1 м3 основания | 0,064 0,4*0,4*0,1*4 | 96,04 | 27,62 | 67,69 | 7,82 | 6 | 2 | 4 | 1
71 | ТССЦ-408-0022 Приказ Минстроя России от 13.03.15 №171/пр | Щебень из природного камня для строительных работ марка 400, фракция 10-20 мм | м3 | 0,0832 | 132,77 |  |  |  | 11
72 | ТЕР06-01-001-01 Приказ Минстроя России от 13.03.15 №171/пр | Устройство бетонной подготовки НР (7 руб.): 105% от ФОТ СП (5 руб.): 65% от ФОТ | 100 м3 бетона, бутобетона и железобетона в деле | 0,0032 (0,4*0,4*0,5*4) / 100 | 9627,53 | 1978,2 | 4648,35 | 342,54 | 31 | 6 | 15 | 1
73 | ТССЦ-401-0046 Приказ Минстроя России от 13.03.15 №171/пр | Бетон тяжелый, крупность заполнителя 40 мм, класс В15 (М200) | м3 | 0,3264 | 576,65 |  |  |  | 188
74 | ТЕР09-03-012-12 Приказ Минстроя России от 13.03.15 №171/пр | Монтаж МАФ Скамья «Ожидание 17» (МАТ=0 к расх.) НР (40 руб.): 90% от ФОТ СП (37 руб.): 85% от ФОТ | 1 т конструкций | 0,35 350/1000 | 463,48 | 83,23 | 380,25 | 42,13 | 162 | 29 | 133 | 15
75 | КП ООО "Качелька" | Скамья «Ожидание 17» МАТ=215050/1,2/7,72*1,02*1,003 | шт | 1 | 23748,82 |  |  |  | 23749
Спортивный комплекс для малышей МСК 17
76 | ТЕР01-02-058-02 Приказ Минстроя России от 13.03.15 №171/пр | Копание ям вручную без креплений для стоек и столбов: без откосов глубиной до 0,7 м, группа грунтов 2 НР (5 руб.): 80% от ФОТ СП (3 руб.): 45% от ФОТ | 100 м3 грунта | 0,00192 (0,4*0,4*0,6*2) / 100 | 3077,2 | 3077,2 |  |  | 6 | 6
77 | ТЕР08-01-002-02 Приказ Минстроя России от 13.03.15 №171/пр | Устройство основания под фундаменты: щебеночного НР (1 руб.): 122% от ФОТ СП (1 руб.): 80% от ФОТ | 1 м3 основания | 0,032 0,4*0,4*0,1*2 | 96,04 | 27,62 | 67,69 | 7,82 | 3 | 1 | 2
78 | ТССЦ-408-0022 Приказ Минстроя России от 13.03.15 №171/пр | Щебень из природного камня для строительных работ марка 400, фракция 10-20 мм | м3 | 0,0416 | 132,77 |  |  |  | 6
79 | ТЕР06-01-001-01 Приказ Минстроя России от 13.03.15 №171/пр | Устройство бетонной подготовки НР (4 руб.): 105% от ФОТ СП (3 руб.): 65% от ФОТ | 100 м3 бетона, бутобетона и железобетона в деле | 0,0016 (0,4*0,4*0,5*2) / 100 | 9627,53 | 1978,2 | 4648,35 | 342,54 | 15 | 3 | 7 | 1
80 | ТССЦ-401-0046 Приказ Минстроя России от 13.03.15 №171/пр | Бетон тяжелый, крупность заполнителя 40 мм, класс В15 (М200) | м3 | 0,1632 | 576,65 |  |  |  | 94
81 | ТЕР09-03-012-12 Приказ Минстроя России от 13.03.15 №171/пр | Монтаж МАФ Спортивный комплекс для малышей МСК 17 (МАТ=0 к расх.) НР (5 руб.): 90% от ФОТ СП (4 руб.): 85% от ФОТ | 1 т конструкций | 0,041 41/1000 | 463,48 | 83,23 | 380,25 | 42,13 | 19 | 3 | 16 | 2
82 | КП ООО "Качелька" | Спортивный комплекс для малышей МСК 17 МАТ=16130/1,2/7,72*1,02*1,003 | шт | 1 | 1781,3 |  |  |  | 1781
Ограждение из сетчатых панелей
83 | ТЕР09-08-001-01 Приказ Минстроя России от 13.03.15 №171/пр | Установка металлических столбов высотой до 4 м: с погружением в бетонное основание НР (234 руб.): 90% от ФОТ СП (221 руб.): 85% от ФОТ | 100 столбов | 0,32 32 / 100 | 4735,2 | 428,04 | 4077,41 | 382,91 | 1515 | 137 | 1305 | 123
84 | ТССЦ-401-0046 Приказ Минстроя России от 13.03.15 №171/пр | Бетон тяжелый, крупность заполнителя 40 мм, класс В15 (М200) | м3 | 2,029 | 576,65 |  |  |  | 1170
85 | ТЕР09-08-002-05 Приказ Минстроя России от 13.03.15 №171/пр | Устройство заграждений из готовых металлических решетчатых панелей: высотой до 2 м НР (239 руб.): 90% от ФОТ СП (225 руб.): 85% от ФОТ | 10 панелей | 2,8 28 / 10 | 112,24 | 85,39 | 26,85 | 9,31 | 314 | 239 | 75 | 26
86 | ТЕР07-01-055-08 Приказ Минстроя России от 13.03.15 №171/пр | Устройство калиток: с установкой столбов металлических НР (311 руб.): 130% от ФОТ СП (203 руб.): 85% от ФОТ | 100 шт. | 0,02 | 15569,31 | 11953,43 | 441,05 | 1,31 | 311 | 239 | 9
87 | КП ООО "Качелька" | Панель ОЛИМП с яч.50х200 6мм в покрытии Zn+Pe RAL6005 высота 3 метра МАТ=8050/1,2/7,72*1,02*1,003 | шт | 28 | 888,99 |  |  |  | 24892
88 | КП ООО "Качелька" | Калитка 1000*2000 Zn+ПП RAL6005 с замком, петли 2рег с надст., с перекл., со столбами L=4 МАТ=33925/1,2/7,72*1,02*1,003 | шт | 2 | 3746,47 |  |  |  | 7493
Ворота для мини-футбола
89 | ТЕР01-02-058-02 Приказ Минстроя России от 13.03.15 №171/пр | Копание ям вручную без креплений для стоек и столбов: без откосов глубиной до 0,7 м, группа грунтов 2 НР (19 руб.): 80% от ФОТ СП (11 руб.): 45% от ФОТ | 100 м3 грунта | 0,00768 (0,4*0,4*0,6*8) / 100 | 3077,2 | 3077,2 |  |  | 24 | 24
90 | ТЕР08-01-002-02 Приказ Минстроя России от 13.03.15 №171/пр | Устройство основания под фундаменты: щебеночного НР (6 руб.): 122% от ФОТ СП (4 руб.): 80% от ФОТ | 1 м3 основания | 0,128 0,4*0,4*0,1*8 | 96,04 | 27,62 | 67,69 | 7,82 | 12 | 4 | 8 | 1
91 | ТССЦ-408-0022 Приказ Минстроя России от 13.03.15 №171/пр | Щебень из природного камня для строительных работ марка 400, фракция 10-20 мм | м3 | 0,1664 | 132,77 |  |  |  | 22
92 | ТЕР06-01-001-01 Приказ Минстроя России от 13.03.15 №171/пр | Устройство бетонной подготовки НР (16 руб.): 105% от ФОТ СП (10 руб.): 65% от ФОТ | 100 м3 бетона, бутобетона и железобетона в деле | 0,0064 (0,4*0,4*0,5*8) / 100 | 9627,53 | 1978,2 | 4648,35 | 342,54 | 62 | 13 | 30 | 2
93 | ТССЦ-401-0046 Приказ Минстроя России от 13.03.15 №171/пр | Бетон тяжелый, крупность заполнителя 40 мм, класс В15 (М200) | м3 | 0,6528 | 576,65 |  |  |  | 376
94 | ТЕР09-03-012-12 Приказ Минстроя России от 13.03.15 №171/пр | Монтаж МАФ Ворота для мини-футбола (МАТ=0 к расх.) НР (19 руб.): 90% от ФОТ СП (18 руб.): 85% от ФОТ | 1 т конструкций | 0,166 83*2/1000 | 463,48 | 83,23 | 380,25 | 42,13 | 77 | 14 | 63 | 7
95 | КП ООО "Качелька" | Ворота для мини-футбола МАТ=20020/1,2/7,72*1,02*1,003 | шт | 2 | 2210,89 |  |  |  | 4422
96 | КП ООО "Качелька" | Сетка для минифутбольных ворот, нить 3,5мм, ячейка 100 х 100 мм. (2 шт) МАТ=8220/1,2/7,72*1,02*1,003 | компл. | 1 | 907,77 |  |  |  | 908
СК 16.35 Воркаут
97 | ТЕР01-02-058-02 Приказ Минстроя России от 13.03.15 №171/пр | Копание ям вручную без креплений для стоек и столбов: без откосов глубиной до 0,7 м, группа грунтов 2 НР (28 руб.): 80% от ФОТ СП (16 руб.): 45% от ФОТ | 100 м3 грунта | 0,01152 (0,4*0,4*0,6*12) / 100 | 3077,2 | 3077,2 |  |  | 35 | 35
98 | ТЕР08-01-002-02 Приказ Минстроя России от 13.03.15 №171/пр | Устройство основания под фундаменты: щебеночного НР (9 руб.): 122% от ФОТ СП (6 руб.): 80% от ФОТ | 1 м3 основания | 0,192 0,4*0,4*0,1*12 | 96,04 | 27,62 | 67,69 | 7,82 | 18 | 5 | 13 | 2
99 | ТССЦ-408-0022 Приказ Минстроя России от 13.03.15 №171/пр | Щебень из природного камня для строительных работ марка 400, фракция 10-20 мм | м3 | 0,2496 | 132,77 |  |  |  | 33
100 | ТЕР06-01-001-01 Приказ Минстроя России от 13.03.15 №171/пр | Устройство бетонной подготовки НР (23 руб.): 105% от ФОТ СП (14 руб.): 65% от ФОТ | 100 м3 бетона, бутобетона и железобетона в деле | 0,0096 (0,4*0,4*0,5*12) / 100 | 9627,53 | 1978,2 | 4648,35 | 342,54 | 92 | 19 | 45 | 3
101 | ТССЦ-401-0046 Приказ Минстроя России от 13.03.15 №171/пр | Бетон тяжелый, крупность заполнителя 40 мм, класс В15 (М200) | м3 | 0,9792 | 576,65 |  |  |  | 565
102 | ТЕР09-03-012-12 Приказ Минстроя России от 13.03.15 №171/пр | Монтаж МАФ СК 16.35 Воркаут (МАТ=0 к расх.) НР (57 руб.): 90% от ФОТ СП (54 руб.): 85% от ФОТ | 1 т конструкций | 0,5 500/1000 | 463,48 | 83,23 | 380,25 | 42,13 | 232 | 42 | 190 | 21
103 | КП ООО "Качелька" | СК 16.35 Воркаут МАТ=144300/1,2/7,72*1,02*1,003 | шт | 1 | 15935,62 |  |  |  | 15936
Качели "Гамак 1"
104 | ТЕР01-02-058-02 Приказ Минстроя России от 13.03.15 №171/пр | Копание ям вручную без креплений для стоек и столбов: без откосов глубиной до 0,7 м, группа грунтов 2 НР (10 руб.): 80% от ФОТ СП (5 руб.): 45% от ФОТ | 100 м3 грунта | 0,00384 (0,4*0,4*0,6*4) / 100 | 3077,2 | 3077,2 |  |  | 12 | 12
105 | ТЕР08-01-002-02 Приказ Минстроя России от 13.03.15 №171/пр | Устройство основания под фундаменты: щебеночного НР (4 руб.): 122% от ФОТ СП (2 руб.): 80% от ФОТ | 1 м3 основания | 0,064 0,4*0,4*0,1*4 | 96,04 | 27,62 | 67,69 | 7,82 | 6 | 2 | 4 | 1
106 | ТССЦ-408-0022 Приказ Минстроя России от 13.03.15 №171/пр | Щебень из природного камня для строительных работ марка 400, фракция 10-20 мм | м3 | 0,0832 | 132,77 |  |  |  | 11
107 | ТЕР06-01-001-01 Приказ Минстроя России от 13.03.15 №171/пр | Устройство бетонной подготовки НР (7 руб.): 105% от ФОТ СП (5 руб.): 65% от ФОТ | 100 м3 бетона, бутобетона и железобетона в деле | 0,0032 (0,4*0,4*0,5*4) / 100 | 9627,53 | 1978,2 | 4648,35 | 342,54 | 31 | 6 | 15 | 1
108 | ТССЦ-401-0046 Приказ Минстроя России от 13.03.15 №171/пр | Бетон тяжелый, крупность заполнителя 40 мм, класс В15 (М200) | м3 | 0,3264 | 576,65 |  |  |  | 188
109 | ТЕР06-01-015-06 Приказ Минстроя России от 13.03.15 №171/пр | Установка стальных конструкций, остающихся в теле бетона НР (1 руб.): 105% от ФОТ СП (1 руб.): 65% от ФОТ | 1 т | 0,00087 0,725*12*0,1/1000 | 11035,04 | 627,77 | 589,31 | 33,3 | 10 | 1 | 1
110 | ТССЦ-101-3138 Приказ Минстроя России от 13.03.15 №171/пр | Болт анкерный с гайкой, размер 12,0x100 мм | шт. | 12 | 2,87 |  |  |  | 34
111 | ТЕР09-03-012-12 Приказ Минстроя России от 13.03.15 №171/пр | Монтаж МАФ Качели "Гамак 3" (МАТ=0 к расх.) НР (8 руб.): 90% от ФОТ СП (8 руб.): 85% от ФОТ | 1 т конструкций | 0,072 72/1000 | 463,48 | 83,23 | 380,25 | 42,13 | 33 | 6 | 27 | 3
112 | КП ООО "Качелька" | Качели "Гамак 1" МАТ=83535/1,2/7,72*1,02*1,003 | шт | 1 | 9225,1 |  |  |  | 9225
Амфитеатр деревянный. Элемент 1
113 | ТЕР01-02-058-02 Приказ Минстроя России от 13.03.15 №171/пр | Копание ям вручную без креплений для стоек и столбов: без откосов глубиной до 0,7 м, группа грунтов 2 НР (2 руб.): 80% от ФОТ СП (1 руб.): 45% от ФОТ | 100 м3 грунта | 0,00108 (0,3*0,3*0,3*4) / 100 | 3077,2 | 3077,2 |  |  | 3 | 3
114 | ТЕР08-01-002-02 Приказ Минстроя России от 13.03.15 №171/пр | Устройство основания под фундаменты: щебеночного НР (1 руб.): 122% от ФОТ СП (1 руб.): 80% от ФОТ | 1 м3 основания | 0,036 0,3*0,3*0,1*4 | 96,04 | 27,62 | 67,69 | 7,82 | 3 | 1 | 2
115 | ТССЦ-408-0022 Приказ Минстроя России от 13.03.15 №171/пр | Щебень из природного камня для строительных работ марка 400, фракция 10-20 мм | м3 | 0,0468 | 132,77 |  |  |  | 6
116 | ТЕР06-01-001-01 Приказ Минстроя России от 13.03.15 №171/пр | Устройство бетонной подготовки НР (1 руб.): 105% от ФОТ СП (1 руб.): 65% от ФОТ | 100 м3 бетона, бутобетона и железобетона в деле | 0,00072 (0,3*0,3*0,2*4) / 100 | 9627,53 | 1978,2 | 4648,35 | 342,54 | 7 | 1 | 3
117 | ТССЦ-401-0046 Приказ Минстроя России от 13.03.15 №171/пр | Бетон тяжелый, крупность заполнителя 40 мм, класс В15 (М200) | м3 | 0,0734 | 576,65 |  |  |  | 42
118 | ТЕР06-01-015-06 Приказ Минстроя России от 13.03.15 №171/пр | Установка стальных конструкций, остающихся в теле бетона НР 105% от ФОТ СП 65% от ФОТ | 1 т | 0,00029 0,725*4*0,1/1000 | 11035,04 | 627,77 | 589,31 | 33,3 | 3
119 | ТССЦ-101-3138 Приказ Минстроя России от 13.03.15 №171/пр | Болт анкерный с гайкой, размер 12,0x100 мм | шт. | 4 | 2,87 |  |  |  | 11
120 | ТЕР09-03-012-12 Приказ Минстроя России от 13.03.15 №171/пр | Монтаж МАФ Амфитеатр деревянный. Элемент 1 (МАТ=0 к расх.) НР (6 руб.): 90% от ФОТ СП (6 руб.): 85% от ФОТ | 1 т конструкций | 0,055 55/1000 | 463,48 | 83,23 | 380,25 | 42,13 | 25 | 5 | 20 | 2
121 | КП ООО "Качелька" | Амфитеатр деревянный. Элемент 1 МАТ=14090/1,2/7,72*1,02*1,003 | шт | 1 | 1556,01 |  |  |  | 1556
Амфитеатр деревянный. Элемент 2
122 | ТЕР01-02-058-02 Приказ Минстроя России от 13.03.15 №171/пр | Копание ям вручную без креплений для стоек и столбов: без откосов глубиной до 0,7 м, группа грунтов 2 НР (2 руб.): 80% от ФОТ СП (1 руб.): 45% от ФОТ | 100 м3 грунта | 0,00108 (0,3*0,3*0,3*4) / 100 | 3077,2 | 3077,2 |  |  | 3 | 3
123 | ТЕР08-01-002-02 Приказ Минстроя России от 13.03.15 №171/пр | Устройство основания под фундаменты: щебеночного НР (1 руб.): 122% от ФОТ СП (1 руб.): 80% от ФОТ | 1 м3 основания | 0,036 0,3*0,3*0,1*4 | 96,04 | 27,62 | 67,69 | 7,82 | 3 | 1 | 2
124 | ТССЦ-408-0022 Приказ Минстроя России от 13.03.15 №171/пр | Щебень из природного камня для строительных работ марка 400, фракция 10-20 мм | м3 | 0,0468 | 132,77 |  |  |  | 6
125 | ТЕР06-01-001-01 Приказ Минстроя России от 13.03.15 №171/пр | Устройство бетонной подготовки НР (1 руб.): 105% от ФОТ СП (1 руб.): 65% от ФОТ | 100 м3 бетона, бутобетона и железобетона в деле | 0,00072 (0,3*0,3*0,2*4) / 100 | 9627,53 | 1978,2 | 4648,35 | 342,54 | 7 | 1 | 3
126 | ТССЦ-401-0046 Приказ Минстроя России от 13.03.15 №171/пр | Бетон тяжелый, крупность заполнителя 40 мм, класс В15 (М200) | м3 | 0,0734 | 576,65 |  |  |  | 42
127 | ТЕР06-01-015-06 Приказ Минстроя России от 13.03.15 №171/пр | Установка стальных конструкций, остающихся в теле бетона НР 105% от ФОТ СП 65% от ФОТ | 1 т | 0,00029 0,725*4*0,1/1000 | 11035,04 | 627,77 | 589,31 | 33,3 | 3
128 | ТССЦ-101-3138 Приказ Минстроя России от 13.03.15 №171/пр | Болт анкерный с гайкой, размер 12,0x100 мм | шт. | 4 | 2,87 |  |  |  | 11
129 | ТЕР09-03-012-12 Приказ Минстроя России от 13.03.15 №171/пр | Монтаж МАФ Амфитеатр деревянный. Элемент 2 (МАТ=0 к расх.) НР (11 руб.): 90% от ФОТ СП (10 руб.): 85% от ФОТ | 1 т конструкций | 0,096 96/1000 | 463,48 | 83,23 | 380,25 | 42,13 | 44 | 8 | 36 | 4
130 | КП ООО "Качелька" | Амфитеатр деревянный. Элемент 2 МАТ=23250/1,2/7,72*1,02*1,003 | шт | 1 | 2567,59 |  |  |  | 2568
Амфитеатр деревянный. Элемент 3
131 | ТЕР01-02-058-02 Приказ Минстроя России от 13.03.15 №171/пр | Копание ям вручную без креплений для стоек и столбов: без откосов глубиной до 0,7 м, группа грунтов 2 НР (2 руб.): 80% от ФОТ СП (1 руб.): 45% от ФОТ | 100 м3 грунта | 0,00108 (0,3*0,3*0,3*4) / 100 | 3077,2 | 3077,2 |  |  | 3 | 3
132 | ТЕР08-01-002-02 Приказ Минстроя России от 13.03.15 №171/пр | Устройство основания под фундаменты: щебеночного НР (1 руб.): 122% от ФОТ СП (1 руб.): 80% от ФОТ | 1 м3 основания | 0,036 0,3*0,3*0,1*4 | 96,04 | 27,62 | 67,69 | 7,82 | 3 | 1 | 2
133 | ТССЦ-408-0022 Приказ Минстроя России от 13.03.15 №171/пр | Щебень из природного камня для строительных работ марка 400, фракция 10-20 мм | м3 | 0,0468 | 132,77 |  |  |  | 6
134 | ТЕР06-01-001-01 Приказ Минстроя России от 13.03.15 №171/пр | Устройство бетонной подготовки НР (1 руб.): 105% от ФОТ СП (1 руб.): 65% от ФОТ | 100 м3 бетона, бутобетона и железобетона в деле | 0,00072 (0,3*0,3*0,2*4) / 100 | 9627,53 | 1978,2 | 4648,35 | 342,54 | 7 | 1 | 3
135 | ТССЦ-401-0046 Приказ Минстроя России от 13.03.15 №171/пр | Бетон тяжелый, крупность заполнителя 40 мм, класс В15 (М200) | м3 | 0,0734 | 576,65 |  |  |  | 42
136 | ТЕР06-01-015-06 Приказ Минстроя России от 13.03.15 №171/пр | Установка стальных конструкций, остающихся в теле бетона НР 105% от ФОТ СП 65% от ФОТ | 1 т | 0,00029 0,725*4*0,1/1000 | 11035,04 | 627,77 | 589,31 | 33,3 | 3
137 | ТССЦ-101-3138 Приказ Минстроя России от 13.03.15 №171/пр | Болт анкерный с гайкой, размер 12,0x100 мм | шт. | 4 | 2,87 |  |  |  | 11
138 | ТЕР09-03-012-12 Приказ Минстроя России от 13.03.15 №171/пр | Монтаж МАФ Амфитеатр деревянный. Элемент 3 (МАТ=0 к расх.) НР (25 руб.): 90% от ФОТ СП (24 руб.): 85% от ФОТ | 1 т конструкций | 0,224 224/1000 | 463,48 | 83,23 | 380,25 | 42,13 | 104 | 19 | 85 | 9
139 | КП ООО "Качелька" | Амфитеатр деревянный. Элемент 3 МАТ=61100/1,2/7,72*1,02*1,003 | шт | 1 | 6747,51 |  |  |  | 6748
"Шазлонг 1" одноместный
140 | ТЕР01-02-058-02 Приказ Минстроя России от 13.03.15 №171/пр | Копание ям вручную без креплений для стоек и столбов: без откосов глубиной до 0,7 м, группа грунтов 2 НР (19 руб.): 80% от ФОТ СП (11 руб.): 45% от ФОТ | 100 м3 грунта | 0,00768 (0,4*0,4*0,6*8) / 100 | 3077,2 | 3077,2 |  |  | 24 | 24
141 | ТЕР08-01-002-02 Приказ Минстроя России от 13.03.15 №171/пр | Устройство основания под фундаменты: щебеночного НР (6 руб.): 122% от ФОТ СП (4 руб.): 80% от ФОТ | 1 м3 основания | 0,128 0,4*0,4*0,1*8 | 96,04 | 27,62 | 67,69 | 7,82 | 12 | 4 | 8 | 1
142 | ТССЦ-408-0022 Приказ Минстроя России от 13.03.15 №171/пр | Щебень из природного камня для строительных работ марка 400, фракция 10-20 мм | м3 | 0,1664 | 132,77 |  |  |  | 22
143 | ТЕР06-01-001-01 Приказ Минстроя России от 13.03.15 №171/пр | Устройство бетонной подготовки НР (16 руб.): 105% от ФОТ СП (10 руб.): 65% от ФОТ | 100 м3 бетона, бутобетона и железобетона в деле | 0,0064 (0,4*0,4*0,5*8) / 100 | 9627,53 | 1978,2 | 4648,35 | 342,54 | 62 | 13 | 30 | 2
144 | ТССЦ-401-0046 Приказ Минстроя России от 13.03.15 №171/пр | Бетон тяжелый, крупность заполнителя 40 мм, класс В15 (М200) | м3 | 0,6528 | 576,65 |  |  |  | 376
145 | ТЕР06-01-015-06 Приказ Минстроя России от 13.03.15 №171/пр | Установка стальных конструкций, остающихся в теле бетона НР 105% от ФОТ СП 65% от ФОТ | 1 т | 0,00058 0,725*8*0,1/1000 | 11035,04 | 627,77 | 589,31 | 33,3 | 6
146 | ТССЦ-101-3138 Приказ Минстроя России от 13.03.15 №171/пр | Болт анкерный с гайкой, размер 12,0x100 мм | шт. | 8 | 2,87 |  |  |  | 23
147 | ТЕР09-03-012-12 Приказ Минстроя России от 13.03.15 №171/пр | Монтаж МАФ "Шазлонг 1" одноместный (МАТ=0 к расх.) НР (19 руб.): 90% от ФОТ СП (18 руб.): 85% от ФОТ | 1 т конструкций | 0,166 83*2/1000 | 463,48 | 83,23 | 380,25 | 42,13 | 77 | 14 | 63 | 7
148 | КП ООО "Качелька" | "Шазлонг 1" одноместный МАТ=52800/1,2/7,72*1,02*1,003 | шт | 2 | 5830,91 |  |  |  | 11662
Беседка 8
149 | ТЕР01-02-058-02 Приказ Минстроя России от 13.03.15 №171/пр | Копание ям вручную без креплений для стоек и столбов: без откосов глубиной до 0,7 м, группа грунтов 2 НР (28 руб.): 80% от ФОТ СП (16 руб.): 45% от ФОТ | 100 м3 грунта | 0,01152 (0,4*0,4*0,6*12) / 100 | 3077,2 | 3077,2 |  |  | 35 | 35
150 | ТЕР08-01-002-02 Приказ Минстроя России от 13.03.15 №171/пр | Устройство основания под фундаменты: щебеночного НР (9 руб.): 122% от ФОТ СП (6 руб.): 80% от ФОТ | 1 м3 основания | 0,192 0,4*0,4*0,1*12 | 96,04 | 27,62 | 67,69 | 7,82 | 18 | 5 | 13 | 2
151 | ТССЦ-408-0022 Приказ Минстроя России от 13.03.15 №171/пр | Щебень из природного камня для строительных работ марка 400, фракция 10-20 мм | м3 | 0,2496 | 132,77 |  |  |  | 33
152 | ТЕР06-01-001-01 Приказ Минстроя России от 13.03.15 №171/пр | Устройство бетонной подготовки НР (23 руб.): 105% от ФОТ СП (14 руб.): 65% от ФОТ | 100 м3 бетона, бутобетона и железобетона в деле | 0,0096 (0,4*0,4*0,5*12) / 100 | 9627,53 | 1978,2 | 4648,35 | 342,54 | 92 | 19 | 45 | 3
153 | ТССЦ-401-0046 Приказ Минстроя России от 13.03.15 №171/пр | Бетон тяжелый, крупность заполнителя 40 мм, класс В15 (М200) | м3 | 0,9792 | 576,65 |  |  |  | 565
154 | ТЕР09-03-012-12 Приказ Минстроя России от 13.03.15 №171/пр | Монтаж МАФ Беседка 8 (МАТ=0 к расх.) НР (78 руб.): 90% от ФОТ СП (74 руб.): 85% от ФОТ | 1 т конструкций | 0,7 700/1000 | 463,48 | 83,23 | 380,25 | 42,13 | 324 | 58 | 266 | 29
155 | КП ООО "Качелька" | Беседка 8 МАТ=490700/1,2/7,72*1,02*1,003 | шт | 1 | 54189,93 |  |  |  | 54190
Вазон "Престиж 1"
156 | ТЕР01-02-058-02 Приказ Минстроя России от 13.03.15 №171/пр | Копание ям вручную без креплений для стоек и столбов: без откосов глубиной до 0,7 м, группа грунтов 2 НР (2 руб.): 80% от ФОТ СП (1 руб.): 45% от ФОТ | 100 м3 грунта | 0,00108 (0,3*0,3*0,3*2*2) / 100 | 3077,2 | 3077,2 |  |  | 3 | 3
157 | ТЕР08-01-002-02 Приказ Минстроя России от 13.03.15 №171/пр | Устройство основания под фундаменты: щебеночного НР (1 руб.): 122% от ФОТ СП (1 руб.): 80% от ФОТ | 1 м3 основания | 0,036 0,3*0,3*0,1*2*2 | 96,04 | 27,62 | 67,69 | 7,82 | 3 | 1 | 2
158 | ТССЦ-408-0022 Приказ Минстроя России от 13.03.15 №171/пр | Щебень из природного камня для строительных работ марка 400, фракция 10-20 мм | м3 | 0,0468 | 132,77 |  |  |  | 6
159 | ТЕР06-01-001-01 Приказ Минстроя России от 13.03.15 №171/пр | Устройство бетонной подготовки НР (1 руб.): 105% от ФОТ СП (1 руб.): 65% от ФОТ | 100 м3 бетона, бутобетона и железобетона в деле | 0,00072 (0,3*0,3*0,2*2*2) / 100 | 9627,53 | 1978,2 | 4648,35 | 342,54 | 7 | 1 | 3
160 | ТССЦ-401-0046 Приказ Минстроя России от 13.03.15 №171/пр | Бетон тяжелый, крупность заполнителя 40 мм, класс В15 (М200) | м3 | 0,0734 | 576,65 |  |  |  | 42
161 | ТЕР09-03-012-12 Приказ Минстроя России от 13.03.15 №171/пр | Монтаж МАФ Вазон "Престиж 1" (МАТ=0 к расх.) НР (14 руб.): 90% от ФОТ СП (14 руб.): 85% от ФОТ | 1 т конструкций | 0,13 65*2/1000 | 463,48 | 83,23 | 380,25 | 42,13 | 60 | 11 | 49 | 5
162 | КП ООО "Качелька" | Вазон "Престиж 1" МАТ=6495/1,2/7,72*1,02*1,003 | шт | 2 | 717,27 |  |  |  | 1435
Велопарковка 2
163 | ТЕР01-02-058-02 Приказ Минстроя России от 13.03.15 №171/пр | Копание ям вручную без креплений для стоек и столбов: без откосов глубиной до 0,7 м, группа грунтов 2 НР (6 руб.): 80% от ФОТ СП (3 руб.): 45% от ФОТ | 100 м3 грунта | 0,00216 (0,3*0,3*0,6*4) / 100 | 3077,2 | 3077,2 |  |  | 7 | 7
164 | ТЕР08-01-002-02 Приказ Минстроя России от 13.03.15 №171/пр | Устройство основания под фундаменты: щебеночного НР (1 руб.): 122% от ФОТ СП (1 руб.): 80% от ФОТ | 1 м3 основания | 0,036 0,3*0,3*0,1*4 | 96,04 | 27,62 | 67,69 | 7,82 | 3 | 1 | 2
165 | ТССЦ-408-0022 Приказ Минстроя России от 13.03.15 №171/пр | Щебень из природного камня для строительных работ марка 400, фракция 10-20 мм | м3 | 0,0468 | 132,77 |  |  |  | 6
166 | ТЕР06-01-001-01 Приказ Минстроя России от 13.03.15 №171/пр | Устройство бетонной подготовки НР (5 руб.): 105% от ФОТ СП (3 руб.): 65% от ФОТ | 100 м3 бетона, бутобетона и железобетона в деле | 0,0018 (0,3*0,3*0,5*4) / 100 | 9627,53 | 1978,2 | 4648,35 | 342,54 | 17 | 4 | 8 | 1
167 | ТССЦ-401-0046 Приказ Минстроя России от 13.03.15 №171/пр | Бетон тяжелый, крупность заполнителя 40 мм, класс В15 (М200) | м3 | 0,1836 | 576,65 |  |  |  | 106
168 | ТЕР06-01-015-06 Приказ Минстроя России от 13.03.15 №171/пр | Установка стальных конструкций, остающихся в теле бетона НР 105% от ФОТ СП 65% от ФОТ | 1 т | 0,00029 0,725*4*0,1/1000 | 11035,04 | 627,77 | 589,31 | 33,3 | 3
169 | ТССЦ-101-3138 Приказ Минстроя России от 13.03.15 №171/пр | Болт анкерный с гайкой, размер 12,0x100 мм | шт. | 4 | 2,87 |  |  |  | 11
170 | ТЕР09-03-012-12 Приказ Минстроя России от 13.03.15 №171/пр | Монтаж МАФ Велопарковка 2 (МАТ=0 к расх.) НР (5 руб.): 90% от ФОТ СП (4 руб.): 85% от ФОТ | 1 т конструкций | 0,036 36/1000 | 463,48 | 83,23 | 380,25 | 42,13 | 17 | 3 | 14 | 2
171 | КП ООО "Качелька" | Велопарковка 2 МАТ=11520/1,2/7,72*1,02*1,003 | шт | 1 | 1272,2 |  |  |  | 1272
Итого прямые затраты по смете в базисных ценах | [8 empty] | 510522 | 29003 | 11303 | 2169
Накладные расходы | [8 empty] | 39646
Сметная прибыль | [8 empty] | 25471
Итоги по смете:
Итого Строительные работы | [8 empty] | 2972331
Итого Монтажные работы | [8 empty] | 1471602
Итого | [8 empty] | 4443933
Справочно, в базисных ценах:
Материалы | [8 empty] | 470216
Машины и механизмы | [8 empty] | 11303
ФОТ | [8 empty] | 31172
Накладные расходы | [8 empty] | 39646
Сметная прибыль | [8 empty] | 25471
НДС 20% от 4443933 | [8 empty] | 888786,60
ВСЕГО по смете | [8 empty] | 5332719,60
Составил: ___________________________
(должность, подпись, расшифровка)
Проверил: ___________________________
(должность, подпись, расшифровка)

## ЛСР 15 граф с оборудованием (hidden)
СОГЛАСОВАНО: | [10 empty] | УТВЕРЖДАЮ:
_______________ | [10 empty] | _______________
" _____ " ________________ 2019 г. | [10 empty] | "______ " _______________2019 г.
(наименование стройки)
ЛОКАЛЬНЫЙ СМЕТНЫЙ РАСЧЕТ №
(локальная смета)
на
(наименование работ и затрат, наименование объекта)
Основание:
Сметная стоимость
Средства на оплату труда
Составлен(а) в
№ пп | Обоснование | Наименование | Ед. изм. | Кол. | Стоимость единицы, руб. |  |  |  | Общая стоимость, руб. |  |  |  |  | Общая масса оборудо- вания, т
[5 empty] | Всего | В том числе |  |  | Обору-дование | Всего | В том числе
[6 empty] | Осн.З/п | Эк.Маш | З/пМех |  |  | Осн.З/п | Эк.Маш | З/пМех
1 | 2 | 3 | 4 | 5 | 6 | 7 | 8 | 9 | 10 | 11 | 12 | 13 | 14 | 15

## ЛСР 17 граф (hidden)
СОГЛАСОВАНО: | [11 empty] | УТВЕРЖДАЮ:
_________________ | [11 empty] | _________________
" _____ " ________________ 2019 г. | [11 empty] | "____" ______________2019 г.
(наименование стройки)
ЛОКАЛЬНЫЙ СМЕТНЫЙ РАСЧЕТ №
(локальная смета)
на
(наименование работ и затрат, наименование объекта)
Основание:
Сметная стоимость
Средства на оплату труда
Составлен(а) в
№ пп | Обосно- вание | Наименование | Ед. изм. | Кол. | Стоимость единицы, руб. |  |  |  | Общая стоимость, руб. |  |  |  | Т/з осн. раб.на ед. | Т/з осн. раб. Всего | Т/з мех. на ед. | Т/з мех. Всего
[5 empty] | Всего | В том числе |  |  | Всего | В том числе
[6 empty] | Осн.З/п | Эк.Маш | З/пМех |  | Осн.З/п | Эк.Маш | З/пМех
1 | 2 | 3 | 4 | 5 | 6 | 7 | 8 | 9 | 10 | 11 | 12 | 13 | 14 | 15 | 16 | 17

## ЛСР 17 граф с оборудованием (hidden)
СОГЛАСОВАНО: | [11 empty] | УТВЕРЖДАЮ:
_________________ | [11 empty] | _________________
" _____ " ________________ 2019 г. | [11 empty] | "______ " _______________2019 г.
(наименование стройки)
ЛОКАЛЬНЫЙ СМЕТНЫЙ РАСЧЕТ №
(локальная смета)
на
(наименование работ и затрат, наименование объекта)
Основание:
Сметная стоимость
Средства на оплату труда
Составлен(а) в
№ пп | Обосно- вание | Наименование | Ед. изм. | Кол. | Стоимость единицы, руб. |  |  |  | Общая стоимость, руб. |  |  |  |  | Т/з осн. раб.на ед. | Т/з осн. раб. Всего | Общая масса обору-дования, т
[5 empty] | Всего | В том числе |  |  | Обору- дование | Всего | В том числе
[6 empty] | Осн.З/п | Эк.Маш | З/пМех |  |  | Осн.З/п | Эк.Маш | З/пМех
1 | 2 | 3 | 4 | 5 | 6 | 7 | 8 | 9 | 10 | 11 | 12 | 13 | 14 | 15 | 16 | 17